## ЛСР 17 граф с оборудованием
СОГЛАСОВАНО: | [11 empty] | УТВЕРЖДАЮ:
_________________ | [11 empty] | _________________
" _____ " ________________ 2019 г. | [11 empty] | "______ " _______________2019 г.
Расчистка и руслорегулирующие мероприятия реки Шильна у с.Большая Шильна Тукаевского муниципального района Республики Татарстан
(наименование стройки)
ЛОКАЛЬНЫЙ СМЕТНЫЙ РАСЧЕТ № 01-01-01
(локальная смета)
|  | на | Подготовительные работы
(наименование работ и затрат, наименование объекта)
Основание:
|  |  | Сметная стоимость строительных работ _______________________________________________________________________________________________ | [5 empty] | ___________________________2086,344 |  | тыс. руб.
|  |  | Средства на оплату труда _______________________________________________________________________________________________ | [5 empty] | ___________________________252,538 |  | тыс. руб.
|  |  | Сметная трудоемкость _______________________________________________________________________________________________ | [5 empty] | _______________________________________________________________________________________________22852,48 |  | чел.час
|  |  | Возврат материалов _______________________________________________________________________________________________ | [5 empty] | _______________________________________________________________________________________________253,477 |  | тыс. руб.
Составлен(а) в текущих (прогнозных) ценах по состоянию на 2001г.
№ пп | Обосно- вание | Наименование | Ед. изм. | Кол. | Стоимость единицы, руб. |  |  |  | Общая стоимость, руб. |  |  |  |  | Т/з осн. раб.на ед. | Т/з осн. раб. Всего | Общая масса обору-дования, т
[5 empty] | Всего | В том числе |  |  | Обору- дование | Всего | В том числе
[6 empty] | Осн.З/п | Эк.Маш | З/пМех |  |  | Осн.З/п | Эк.Маш | З/пМех
1 | 2 | 3 | 4 | 5 | 6 | 7 | 8 | 9 | 10 | 11 | 12 | 13 | 14 | 15 | 16 | 17
Раздел 1. Временный технологический подъезд
1 | ФЕР01-01-003-07 Приказ Минстроя России от 30.12.2016 №1039/пр | Разработка грунта в отвал экскаваторами "драглайн" или "обратная лопата" с ковшом вместимостью: 0,65 (0,5-1) м3, группа грунтов 1 (Прил.1.12 п.3.22 Разработка грунта экскаваторами и бульдозерами при работе: на водохозяйственном строительстве ЭМ=1,06 к расх.; ЗПМ=1,06; ТЗМ=1,06) НР (721 руб.): 95% от ФОТ (759 руб.) СП (323 руб.): 50%*0.85 от ФОТ (759 руб.) | 1000 м3 | 2.35 | 2270.2 | 64.74 | 2205.46 | 258.3 |  | 5335 | 152 | 5183 | 607 | 8.3 | 19.51
2 | ФЕР01-01-046-02 Приказ Минстроя России от 30.12.2016 №1039/пр | Устройство дорожных насыпей бульдозерами с перемещением грунта до 20 м, группа грунтов: 2 НР (1049 руб.): 95% от ФОТ (1104 руб.) СП (469 руб.): 50%*0.85 от ФОТ (1104 руб.) | 1000 м3 | 5.2 | 1243.77 |  | 1243.77 | 212.36 |  | 6468 |  | 6468 | 1104
3 | ФЕР01-02-005-01 Приказ Минстроя России от 30.12.2016 №1039/пр | Уплотнение грунта пневматическими трамбовками, группа грунтов: 1-2 НР (6791 руб.): 95% от ФОТ (7148 руб.) СП (3038 руб.): 50%*0.85 от ФОТ (7148 руб.) | 100 м3 | 52 | 387.18 | 106.88 | 280.3 | 30.58 |  | 20133 | 5558 | 14575 | 1590 | 12.53 | 651.56
4 | ФЕР01-02-027-01 Приказ Минстроя России от 30.12.2016 №1039/пр | Планировка площадей: механизированным способом, группа грунтов 1 НР (79 руб.): 80% от ФОТ (99 руб.) СП (38 руб.): 45%*0.85 от ФОТ (99 руб.) | 1000 м2 | 7.8 | 91.46 |  | 91.46 | 12.7 |  | 713 |  | 713 | 99
5 | ФЕР27-04-013-01 Приказ Минстроя России от 30.12.2016 №1039/пр | Устройство покрытий толщиной 15 см при укатке щебня с пределом прочности на сжатие свыше 68,6 до 98,1 МПа (свыше 700 до 1000 кгс/см2): однослойных НР (5547 руб.): 142% от ФОТ (3906 руб.) СП (3154 руб.): 95%*0.85 от ФОТ (3906 руб.) | 1000 м2 | 3.71 | 28480.6 | 460.71 | 4741.19 | 592.14 |  | 105663 | 1709 | 17590 | 2197 | 55.44 | 205.68
6 | ФССЦ-02.2.05.04-0096 Приказ Минстроя России от 30.12.2016 №1039/пр | Щебень из природного камня для строительных работ марка: 800, фракция 40-70 мм | м3 | -701.19 | 103 |  |  |  |  | -72223
7 | ФССЦ-02.2.05.04-0092 Приказ Минстроя России от 30.12.2016 №1039/пр | Щебень из природного камня для строительных работ марка: 800, фракция 10-20 мм | м3 | -55.65 | 146.9 |  |  |  |  | -8175
8 | ФССЦ-02.2.05.04-0091 Приказ Минстроя России от 30.12.2016 №1039/пр | Щебень из природного камня для строительных работ марка: 800, фракция 5(3)-10 мм | м3 | -37.1 | 155.94 |  |  |  |  | -5785
9 | ФССЦ-02.2.05.04-0083 Приказ Минстроя России от 30.12.2016 №1039/пр | Щебень из природного камня для строительных работ марка: 400, фракция 40-70 мм | м3 | 557 | 90.5 |  |  |  |  | 50409
10 | ФЕР01-01-003-08 Приказ Минстроя России от 30.12.2016 №1039/пр | Разработка грунта в отвал экскаваторами "драглайн" или "обратная лопата" с ковшом вместимостью: 0,65 (0,5-1) м3, группа грунтов 2 (Прил.1.12 п.3.22 Разработка грунта экскаваторами и бульдозерами при работе: на водохозяйственном строительстве ЭМ=1,06 к расх.; ЗПМ=1,06; ТЗМ=1,06) НР (3514 руб.): 95% от ФОТ (3699 руб.) СП (1572 руб.): 50%*0.85 от ФОТ (3699 руб.) | 1000 м3 | 9.075 | 2863.92 | 81.74 | 2782.18 | 325.84 |  | 25990 | 742 | 25248 | 2957 | 10.48 | 95.11
11 | ФЕР01-01-046-02 Приказ Минстроя России от 30.12.2016 №1039/пр | Устройство дорожных насыпей бульдозерами с перемещением грунта до 20 м, группа грунтов: 2 НР (1831 руб.): 95% от ФОТ (1927 руб.) СП (819 руб.): 50%*0.85 от ФОТ (1927 руб.) | 1000 м3 | 9.075 | 1243.77 |  | 1243.77 | 212.36 |  | 11287 |  | 11287 | 1927
12 | ФЕР01-02-005-01 Приказ Минстроя России от 30.12.2016 №1039/пр | Уплотнение грунта пневматическими трамбовками, группа грунтов: 1-2 НР (11850 руб.): 95% от ФОТ (12474 руб.) СП (5301 руб.): 50%*0.85 от ФОТ (12474 руб.) | 100 м3 | 90.75 | 387.18 | 106.88 | 280.3 | 30.58 |  | 35137 | 9699 | 25438 | 2775 | 12.53 | 1137.1
13 | ФЕР01-01-015-02 Приказ Минстроя России от 30.12.2016 №1039/пр | Ремонт и содержание грунтовых землевозных дорог на каждые 0,5 км длины, группа грунтов: 2 НР (196 руб.): 95% от ФОТ (206 руб.) СП (88 руб.): 50%*0.85 от ФОТ (206 руб.) | 1000 м3 | 14.275 | 144.62 |  | 131.61 | 14.45 |  | 2064 |  | 1879 | 206
14 | ФЕР27-12-005-01 Приказ Минстроя России от 30.12.2016 №1039/пр | Устройство лежневых временных дорог толщиной настила 180 мм, шириной проезжей части 3,5 м (из стволов поваленых деревьев) НР (157390 руб.): 142% от ФОТ (110838 руб.) СП (89502 руб.): 95%*0.85 от ФОТ (110838 руб.) | км | 2.3 | 655572.67 | 47234.06 | 6715.21 | 956.68 |  | 1507817 | 108638 | 15445 | 2200 | 5024.9 | 11557.27
15 | 11.1.02.04-0031 | Лесоматериалы круглые хвойных пород для строительства диаметром 14-24 см, длиной 3-6,5 м | м3 | -2438 | 558.33 |  |  |  |  | -1361209
16 | ФЕР27-12-005-05 Приказ Минстроя России от 30.12.2016 №1039/пр | Разборка временных лежневых дорог шириной проезжей части 3,5 м НР (37454 руб.): 142% от ФОТ (26376 руб.) СП (21299 руб.): 95%*0.85 от ФОТ (26376 руб.) | км | 2.3 | 11885.93 | 11416.07 | 469.86 | 51.57 |  | 27338 | 26257 | 1081 | 119 | 1362.3 | 3133.29
17 | ФЕР01-01-013-08 Приказ Минстроя России от 30.12.2016 №1039/пр | Разработка грунта с погрузкой на автомобили-самосвалы экскаваторами с ковшом вместимостью: 0,65 (0,5-1) м3, группа грунтов 2 (демонтаж временной тех.дороги) (Прил.1.12 п.3.27 Разработка грунта экскаваторами и бульдозерами при работе: на водохозяйственном строительстве ЭМ=1,06 к расх.; ЗПМ=1,06; ТЗМ=1,06) НР (3076 руб.): 95% от ФОТ (3238 руб.) СП (1376 руб.): 50%*0.85 от ФОТ (3238 руб.) | 1000 м3 | 5.757 | 3835.65 | 89 | 3742.31 | 473.52 |  | 22082 | 512 | 21544 | 2726 | 11.41 | 65.69
18 | ФССЦпг-03-21-01-014 Приказ Минстроя России от 30.12.2016 №1039/пр | Перевозка грузов автомобилями-самосвалами грузоподъемностью 10 т работающих вне карьера на расстояние: I класс груза до 14 км НР 0% от ФОТ СП 0% от ФОТ | 1 т груза | 10074.75 | 12.99 |  | 12.99 |  |  | 130871 |  | 130871
19 | ФЕР01-01-106-08 Приказ Минстроя России от 30.12.2016 №1039/пр | Разравнивание кавальеров (отвалов) при перемещении грунта до 10 м бульдозерами мощностью: 96 кВт (130 л.с.), группа грунтов 2 НР (373 руб.): 95% от ФОТ (393 руб.) СП (167 руб.): 50%*0.85 от ФОТ (393 руб.) | 1000 м3 | 5.757 | 474.95 |  | 474.95 | 68.18 |  | 2734 |  | 2734 | 393
20 | ФЕР01-01-106-17 Приказ Минстроя России от 30.12.2016 №1039/пр | При перемещении грунта на каждые последующие 10 м добавлять: к расценке 01-01-106-08 НР (227 руб.): 95% от ФОТ (239 руб.) СП (102 руб.): 50%*0.85 от ФОТ (239 руб.) | 1000 м3 | 5.757 | 289.67 |  | 289.67 | 41.58 |  | 1668 |  | 1668 | 239
21 | ФЕР01-02-005-01 Приказ Минстроя России от 30.12.2016 №1039/пр | Уплотнение грунта пневматическими трамбовками, группа грунтов: 1-2 НР (7517 руб.): 95% от ФОТ (7913 руб.) СП (3363 руб.): 50%*0.85 от ФОТ (7913 руб.) | 100 м3 | 57.57 | 387.18 | 106.88 | 280.3 | 30.58 |  | 22290 | 6153 | 16137 | 1760 | 12.53 | 721.35
22 | ФЕР01-01-031-01 Приказ Минстроя России от 30.12.2016 №1039/пр | Разработка грунта с перемещением до 10 м бульдозерами мощностью: 96 кВт (130 л.с.), группа грунтов 1 (возврат растительного слоя) (Прил.1.12 п.3.31 Разработка грунта экскаваторами и бульдозерами при работе: на водохозяйственном строительстве ЭМ=1,06 к расх.; ЗПМ=1,06; ТЗМ=1,06; Прил.1.12 п.3.76 При перемещении бульдозерами ранее разработанных разрыхленных грунтов, за исключением взорванной скальной породы, сыпучих барханных и дюнных песков ЭМ=0,85 к расх.; ЗПМ=0,85; ТЗМ=0,85) НР (263 руб.): 95% от ФОТ (277 руб.) СП (118 руб.): 50%*0.85 от ФОТ (277 руб.) | 1000 м3 | 2.35 | 820.27 |  | 820.27 | 117.74 |  | 1928 |  | 1928 | 277
23 | ФЕР01-02-027-12 Приказ Минстроя России от 30.12.2016 №1039/пр | Планировка откосов и полотна: насыпей механизированным способом, группа грунтов 2 НР (1790 руб.): 80% от ФОТ (2238 руб.) СП (856 руб.): 45%*0.85 от ФОТ (2238 руб.) | 1000 м2 | 7.85 | 575.39 | 246.37 | 329.02 | 38.75 |  | 4517 | 1934 | 2583 | 304 | 32.08 | 251.83
24 | ФЕР01-02-040-02 Приказ Минстроя России от 30.12.2016 №1039/пр | Укрепление откосов земляных сооружений посевом многолетних трав: механизированным способом НР (2154 руб.): 80% от ФОТ (2692 руб.) СП (1030 руб.): 45%*0.85 от ФОТ (2692 руб.) | 100 м2 | 78.5 | 300.82 |  | 300.82 | 34.29 |  | 23614 |  | 23614 | 2692
25 | ФССЦ-16.2.02.07-0161 Приказ Минстроя России от 30.12.2016 №1039/пр | Семена газонных трав (смесь) | кг | 211.95 | 146.25 |  |  |  |  | 30998
ИТОГИ В БАЗИСНЫХ ЦЕНАХ
Итого по разделу 1 Временный технологический подъезд | [9 empty] | 966098 |  |  |  |  | 17838.39
ИТОГИ С УЧЕТОМ ИНДЕКСОВ ПЕРЕСЧЕТА
Итого по разделу 1 Временный технологический подъезд | [9 empty] | 966098 |  |  |  |  | 17838.39
Раздел 2. Дополнительная работа с грунтом в русле р.Шильна для доступа техники
26 | ФЕР01-01-003-08 Приказ Минстроя России от 30.12.2016 №1039/пр | Разработка грунта в отвал экскаваторами "драглайн" или "обратная лопата" с ковшом вместимостью: 0,65 (0,5-1) м3, группа грунтов 2 (Прил.1.12 п.3.22 Разработка грунта экскаваторами и бульдозерами при работе: на водохозяйственном строительстве ЭМ=1,06 к расх.; ЗПМ=1,06; ТЗМ=1,06) НР (2905 руб.): 95% от ФОТ (3058 руб.) СП (1300 руб.): 50%*0.85 от ФОТ (3058 руб.) | 1000 м3 | 7.505 | 2863.92 | 81.74 | 2782.18 | 325.84 |  | 21494 | 613 | 20881 | 2445 | 10.48 | 78.65
27 | ФЕР01-02-005-01 Приказ Минстроя России от 30.12.2016 №1039/пр | Уплотнение грунта пневматическими трамбовками, группа грунтов: 1-2 НР (9800 руб.): 95% от ФОТ (10316 руб.) СП (4384 руб.): 50%*0.85 от ФОТ (10316 руб.) | 100 м3 | 75.05 | 387.18 | 106.88 | 280.3 | 30.58 |  | 29058 | 8021 | 21037 | 2295 | 12.53 | 940.38
28 | ФЕР01-01-013-08 Приказ Минстроя России от 30.12.2016 №1039/пр | Разработка грунта с погрузкой на автомобили-самосвалы экскаваторами с ковшом вместимостью: 0,65 (0,5-1) м3, группа грунтов 2 (Прил.1.12 п.3.27 Разработка грунта экскаваторами и бульдозерами при работе: на водохозяйственном строительстве ЭМ=1,06 к расх.; ЗПМ=1,06; ТЗМ=1,06) НР (753 руб.): 95% от ФОТ (793 руб.) СП (337 руб.): 50%*0.85 от ФОТ (793 руб.) | 1000 м3 | 1.41 | 3835.65 | 89 | 3742.31 | 473.52 |  | 5408 | 125 | 5277 | 668 | 11.41 | 16.09
29 | ФССЦпг-03-22-01-008 Приказ Минстроя России от 30.12.2016 №1039/пр | Перевозка грузов автомобилями-самосвалами грузоподъемностью 10 т работающих из карьера на расстояние: от 0,6 до 0,8 км НР 0% от ФОТ СП 0% от ФОТ | 1 т груза | 2467.5 | 1.35 |  | 1.35 |  |  | 3331 |  | 3331
30 | ФЕР01-01-046-02 Приказ Минстроя России от 30.12.2016 №1039/пр | Устройство дорожных насыпей бульдозерами с перемещением грунта до 20 м, группа грунтов: 2 НР (284 руб.): 95% от ФОТ (299 руб.) СП (127 руб.): 50%*0.85 от ФОТ (299 руб.) | 1000 м3 | 1.41 | 1243.77 |  | 1243.77 | 212.36 |  | 1754 |  | 1754 | 299
31 | ФЕР01-02-005-01 Приказ Минстроя России от 30.12.2016 №1039/пр | Уплотнение грунта пневматическими трамбовками, группа грунтов: 1-2 НР (1841 руб.): 95% от ФОТ (1938 руб.) СП (824 руб.): 50%*0.85 от ФОТ (1938 руб.) | 100 м3 | 14.1 | 387.18 | 106.88 | 280.3 | 30.58 |  | 5459 | 1507 | 3952 | 431 | 12.53 | 176.67
ИТОГИ В БАЗИСНЫХ ЦЕНАХ
Итого по разделу 2 Дополнительная работа с грунтом в русле р.Шильна для доступа техники | [9 empty] | 89060 |  |  |  |  | 1211.79
ИТОГИ С УЧЕТОМ ИНДЕКСОВ ПЕРЕСЧЕТА
Итого по разделу 2 Дополнительная работа с грунтом в русле р.Шильна для доступа техники | [9 empty] | 89060 |  |  |  |  | 1211.79
Раздел 3. Переезд №1 через р.Шильна на ПК8+50 участка №1. Переезд демонтируется и перевозится на 1000м. (Новый материал)
32 | ФЕР27-04-001-04 Приказ Минстроя России от 30.12.2016 №1039/пр | Устройство подстилающих и выравнивающих слоев оснований: из щебня НР (75 руб.): 142% от ФОТ (53 руб.) СП (43 руб.): 95%*0.85 от ФОТ (53 руб.) | 100 м3 | 0.11 | 3551.63 | 195.7 | 3338.85 | 278.65 |  | 391 | 22 | 367 | 31 | 24.19 | 2.66
33 | 02.2.05.04-0043 | Щебень из гравия для строительных работ марка 400, фракция 20-40 мм | м3 | 13.86 | 83.91 |  |  |  |  | 1163
34 | ФЕР27-12-010-02 Приказ Минстроя России от 30.12.2016 №1039/пр | Устройство дорог из сборных железобетонных плит площадью: более 3 м2 НР (163 руб.): 142% от ФОТ (115 руб.) СП (93 руб.): 95%*0.85 от ФОТ (115 руб.) | 100 м3 | 0.0704 | 5091.23 | 1169.18 | 3856.84 | 463.99 |  | 358 | 82 | 272 | 33 | 139.52 | 9.82
35 | ФССЦ-05.1.08.06-0050 Приказ Минстроя России от 30.12.2016 №1039/пр | Плиты дорожные: 2П30.18.30 /бетон В22,5 (М300), объем 0,88 м3, расход арматуры 46,48 кг/ (ГОСТ 21924.2-84) | шт | 8 | 1328.5 |  |  |  |  | 10628
36 | ФЕР22-01-011-16 Приказ Минстроя России от 30.12.2016 №1039/пр | Укладка стальных водопроводных труб с гидравлическим испытанием диаметром: 1000 мм НР (4103 руб.): 130% от ФОТ (3156 руб.) СП (2388 руб.): 89%*0.85 от ФОТ (3156 руб.) | км | 0.104 | 135398.82 | 19354.5 | 103407.33 | 10991.01 |  | 14081 | 2013 | 10754 | 1143 | 1870 | 194.48
37 | ФССЦ-23.5.01.08-0066 Приказ Минстроя России от 30.12.2016 №1039/пр | Трубы стальные электросварные прямошовные и спирально-шовные группы А и Б с сопротивлением по разрыву 38 кгс/мм2, наружный диаметр: 1020 мм, толщина стенки 10 мм | м | 104.416 | 1898.4 |  |  |  |  | 198223
38 | ФССЦпг-03-02-01-200 Приказ Минстроя России от 30.12.2016 №1039/пр | Перевозка грузов автомобилями бортовыми грузоподъемностью до 5 т на расстояние: I класс груза до 200 км (г.Уфа, 290-30=260 км) (Прил.4 При перевозке грузов специализированным подвижным составом: Автомобили-лесовозы, металловозы и другие типы специализированного подвижного состава ПЗ=1,15 (ОЗП=1,15; ЭМ=1,15; ЗПМ=1,15; МАТ=1,15)) НР 0% от ФОТ СП 0% от ФОТ | 1 т груза | 26 | 158.59 |  | 158.59 |  |  | 4123 |  | 4123
39 | ФССЦпг-03-02-01-201 Приказ Минстроя России от 30.12.2016 №1039/пр | Свыше 200 км добавлять на каждый последующий 1 км: I класс груза (Прил.4 При перевозке грузов специализированным подвижным составом: Автомобили-лесовозы, металловозы и другие типы специализированного подвижного состава ПЗ=1,15 (ОЗП=1,15; ЭМ=1,15; ЗПМ=1,15; МАТ=1,15)) НР 0% от ФОТ СП 0% от ФОТ | 1 т груза | 1560 | 0.67 |  | 0.67 |  |  | 1045 |  | 1045
40 | ФЕР09-06-001-02 Приказ Минстроя России от 30.12.2016 №1039/пр | Монтаж: лотков, решеток, затворов из полосовой и тонколистовой стали (диафрагм) НР (683 руб.): 90% от ФОТ (759 руб.) СП (548 руб.): 85%*0.85 от ФОТ (759 руб.) | т | 1.736 | 641 | 433.24 | 125.8 | 3.82 |  | 1113 | 752 | 218 | 7 | 50.79 | 88.17
41 | ФССЦ-08.3.05.02-0061 Приказ Минстроя России от 30.12.2016 №1039/пр | Сталь листовая горячекатаная марки Ст3 толщиной: 10-13 мм | т | 1.736 | 6671.97 |  |  |  |  | 11583
42 | ФЕР01-01-046-02 Приказ Минстроя России от 30.12.2016 №1039/пр | Устройство дорожных насыпей бульдозерами с перемещением грунта до 20 м, группа грунтов: 2 НР (142 руб.): 95% от ФОТ (149 руб.) СП (63 руб.): 50%*0.85 от ФОТ (149 руб.) | 1000 м3 | 0.7 | 1243.77 |  | 1243.77 | 212.36 |  | 871 |  | 871 | 149
43 | ФЕР01-02-001-01 Приказ Минстроя России от 30.12.2016 №1039/пр | Уплотнение грунта прицепными катками на пневмоколесном ходу 25 т на первый проход по одному следу при толщине слоя: 25 см НР (156 руб.): 95% от ФОТ (164 руб.) СП (70 руб.): 50%*0.85 от ФОТ (164 руб.) | 1000 м3 | 0.7 | 1429.35 |  | 1429.35 | 234.1 |  | 1001 |  | 1001 | 164
44 | ФЕР01-02-044-01 Приказ Минстроя России от 30.12.2016 №1039/пр | Устройство каменной наброски или призмы НР (2242 руб.): 80% от ФОТ (2803 руб.) СП (1072 руб.): 45%*0.85 от ФОТ (2803 руб.) | 100 м3 | 1.2 | 2344.06 | 2335.11 | 8.95 | 1.16 |  | 2813 | 2802 | 11 | 1 | 281 | 337.2
45 | ФССЦ-02.2.03.01-0007 Приказ Минстроя России от 30.12.2016 №1039/пр | Камень бутовый марка: 400 | м3 | 121.2 | 208 |  |  |  |  | 25210
46 | ФЕР27-04-001-02 Приказ Минстроя России от 30.12.2016 №1039/пр | Устройство подстилающих и выравнивающих слоев оснований: из песчано-гравийной смеси, дресвы НР (250 руб.): 142% от ФОТ (176 руб.) СП (142 руб.): 95%*0.85 от ФОТ (176 руб.) | 100 м3 | 0.56 | 2381.84 | 126.07 | 2238.69 | 187.96 |  | 1334 | 71 | 1254 | 105 | 15.72 | 8.8
47 | 02.2.04.03-0003 | Смесь песчано-гравийная природная | м3 | 68.32 | 60 |  |  |  |  | 4099
48 | ФЕР42-01-004-04 Приказ Минстроя России от 30.12.2016 №1039/пр | Крепление щебнем НР (704 руб.): 89% от ФОТ (791 руб.) СП (471 руб.): 70%*0.85 от ФОТ (791 руб.) | 100 м3 | 0.75 | 1543.37 | 973.66 | 569.71 | 79.38 |  | 1158 | 731 | 427 | 60 | 89 | 66.75
49 | ФССЦ-02.2.05.04-0083 Приказ Минстроя России от 30.12.2016 №1039/пр | Щебень из природного камня для строительных работ марка: 400, фракция 40-70 мм | м3 | 77.25 | 90.5 |  |  |  |  | 6991
50 | ФЕР27-09-004-02 Приказ Минстроя России от 30.12.2016 №1039/пр | Установка столбиков сигнальных: пластиковых НР (40 руб.): 142% от ФОТ (28 руб.) СП (23 руб.): 95%*0.85 от ФОТ (28 руб.) | 100 шт | 0.27 | 4509.11 | 91.82 | 111.29 | 10.9 |  | 1217 | 25 | 30 | 3 | 11.35 | 3.06
51 | ФЕР27-09-004-02 Приказ Минстроя России от 30.12.2016 №1039/пр | Установка столбиков сигнальных: пластиковых (демонтаж) (Табл.2, п.4 Демонтаж (разборка) металлических конструкций ОЗП=0,7; ЭМ=0,7 к расх.; ЗПМ=0,7; МАТ=0 к расх.; ТЗ=0,7; ТЗМ=0,7) НР (27 руб.): 142% от ФОТ (19 руб.) СП (15 руб.): 95%*0.85 от ФОТ (19 руб.) | 100 шт | 0.27 | 142.18 | 64.27 | 77.91 | 7.63 |  | 38 | 17 | 21 | 2 | 7.945 | 2.15
52 | ФЕР01-01-031-03 Приказ Минстроя России от 30.12.2016 №1039/пр | Разработка грунта с перемещением до 10 м бульдозерами мощностью: 96 кВт (130 л.с.), группа грунтов 3 (демонтаж каменной призмы) (Прил.1.12 п.3.31 Разработка грунта экскаваторами и бульдозерами при работе: на водохозяйственном строительстве ЭМ=1,06 к расх.; ЗПМ=1,06; ТЗМ=1,06) НР (20 руб.): 95% от ФОТ (21 руб.) СП (9 руб.): 50%*0.85 от ФОТ (21 руб.) | 1000 м3 | 0.12 | 1206.29 |  | 1206.29 | 173.15 |  | 145 |  | 145 | 21
53 | ФЕР01-01-031-11 Приказ Минстроя России от 30.12.2016 №1039/пр | При перемещении грунта на каждые последующие 10 м добавлять: к расценке 01-01-031-03 (Прил.1.12 п.3.31 Разработка грунта экскаваторами и бульдозерами при работе: на водохозяйственном строительстве ЭМ=1,06 к расх.; ЗПМ=1,06; ТЗМ=1,06) НР (63 руб.): 95% от ФОТ (66 руб.) СП (28 руб.): 50%*0.85 от ФОТ (66 руб.) | 1000 м3 | 0.48 | 954.06 |  | 954.06 | 136.95 |  | 458 |  | 458 | 66
54 | ФЕР01-01-013-08 Приказ Минстроя России от 30.12.2016 №1039/пр | Разработка грунта с погрузкой на автомобили-самосвалы экскаваторами с ковшом вместимостью: 0,65 (0,5-1) м3, группа грунтов 2 (демонтаж переезда) (Прил.1.12 п.3.27 Разработка грунта экскаваторами и бульдозерами при работе: на водохозяйственном строительстве ЭМ=1,06 к расх.; ЗПМ=1,06; ТЗМ=1,06) НР (444 руб.): 95% от ФОТ (467 руб.) СП (198 руб.): 50%*0.85 от ФОТ (467 руб.) | 1000 м3 | 0.831 | 3835.65 | 89 | 3742.31 | 473.52 |  | 3187 | 74 | 3110 | 393 | 11.41 | 9.48
55 | ФССЦпг-03-22-01-010 Приказ Минстроя России от 30.12.2016 №1039/пр | Перевозка грузов автомобилями-самосвалами грузоподъемностью 10 т работающих из карьера на расстояние: от 0,8 до 1,0 км НР 0% от ФОТ СП 0% от ФОТ | 1 т груза | 1454.25 | 1.56 |  | 1.56 |  |  | 2269 |  | 2269
56 | ФЕР09-06-001-02 Приказ Минстроя России от 30.12.2016 №1039/пр | Монтаж: лотков, решеток, затворов из полосовой и тонколистовой стали (демонтаж) (Табл.2, п.4 Демонтаж (разборка) металлических конструкций ОЗП=0,7; ЭМ=0,7 к расх.; ЗПМ=0,7; МАТ=0 к расх.; ТЗ=0,7; ТЗМ=0,7) НР (478 руб.): 90% от ФОТ (531 руб.) СП (384 руб.): 85%*0.85 от ФОТ (531 руб.) | т | 1.736 | 391.33 | 303.27 | 88.06 | 2.67 |  | 679 | 526 | 153 | 5 | 35.553 | 61.72
57 | ФССЦпг-01-01-01-014 Приказ Минстроя России от 30.12.2016 №1039/пр | Погрузо-разгрузочные работы при автомобильных перевозках: Погрузка изделий металлических (армокаркасы, заготовки трубные и др.) НР 0% от ФОТ СП 0% от ФОТ | 1 т груза | 1.736 | 8.36 |  | 8.36 |  |  | 15 |  | 15
58 | ФССЦпг-03-22-01-010 Приказ Минстроя России от 30.12.2016 №1039/пр | Перевозка грузов автомобилями-самосвалами грузоподъемностью 10 т работающих из карьера на расстояние: от 0,8 до 1,0 км НР 0% от ФОТ СП 0% от ФОТ | 1 т груза | 1.736 | 1.56 |  | 1.56 |  |  | 3 |  | 3
59 | ФЕР22-01-011-16 Приказ Минстроя России от 30.12.2016 №1039/пр | Укладка стальных водопроводных труб с гидравлическим испытанием диаметром: 1000 мм (демонтаж) (Табл.2, п.5 Демонтаж (разборка) сетей инженерно-технического обеспечения ОЗП=0,6; ЭМ=0,6 к расх.; ЗПМ=0,6; МАТ=0 к расх.; ТЗ=0,6; ТЗМ=0,6) НР (2462 руб.): 130% от ФОТ (1894 руб.) СП (1433 руб.): 89%*0.85 от ФОТ (1894 руб.) | км | 0.104 | 73657.1 | 11612.7 | 62044.4 | 6594.61 |  | 7660 | 1208 | 6452 | 686 | 1122 | 116.69
60 | ФССЦпг-01-01-01-014 Приказ Минстроя России от 30.12.2016 №1039/пр | Погрузо-разгрузочные работы при автомобильных перевозках: Погрузка изделий металлических (армокаркасы, заготовки трубные и др.) НР 0% от ФОТ СП 0% от ФОТ | 1 т груза | 26 | 8.36 |  | 8.36 |  |  | 217 |  | 217
61 | ФССЦпг-03-02-01-001 Приказ Минстроя России от 30.12.2016 №1039/пр | Перевозка грузов автомобилями бортовыми грузоподъемностью до 5 т на расстояние: I класс груза до 1 км НР 0% от ФОТ СП 0% от ФОТ | 1 т груза | 26 | 8.79 |  | 8.79 |  |  | 229 |  | 229
62 | ФЕР27-12-010-02 Приказ Минстроя России от 30.12.2016 №1039/пр | Устройство дорог из сборных железобетонных плит площадью: более 3 м2 (демонтаж) (Приказ от 29.12.2016 № 1028/пр Табл.2, п.1 Демонтаж (разборка) сборных бетонных и железобетонных строительных конструкций ОЗП=0,8; ЭМ=0,8 к расх.; ЗПМ=0,8; МАТ=0 к расх.; ТЗ=0,8; ТЗМ=0,8) НР (131 руб.): 142% от ФОТ (92 руб.) СП (74 руб.): 95%*0.85 от ФОТ (92 руб.) | 100 м3 | 0.0704 | 4020.82 | 935.34 | 3085.48 | 371.19 |  | 283 | 66 | 217 | 26 | 111.616 | 7.86
63 | ФССЦпг-01-01-01-003 Приказ Минстроя России от 30.12.2016 №1039/пр | Погрузо-разгрузочные работы при автомобильных перевозках: Погрузка изделий из сборного железобетона, бетона, керамзитобетона массой до 3 т НР 0% от ФОТ СП 0% от ФОТ | 1 т груза | 17.6 | 10.71 |  | 10.71 |  |  | 188 |  | 188
64 | ФССЦпг-03-01-01-001 Приказ Минстроя России от 30.12.2016 №1039/пр | Перевозка грузов автомобилями бортовыми грузоподъемностью до 15 т на расстояние: I класс груза до 1 км НР 0% от ФОТ СП 0% от ФОТ | 1 т груза | 17.6 | 6.71 |  | 6.71 |  |  | 118 |  | 118
ИТОГИ В БАЗИСНЫХ ЦЕНАХ
Итого по разделу 3 Переезд №1 через р.Шильна на ПК8+50 участка №1. Переезд демонтируется и перевозится на 1000м. (Новый материал) | [9 empty] | 322126 |  |  |  |  | 908.84
ИТОГИ С УЧЕТОМ ИНДЕКСОВ ПЕРЕСЧЕТА
Итого по разделу 3 Переезд №1 через р.Шильна на ПК8+50 участка №1. Переезд демонтируется и перевозится на 1000м. (Новый материал) | [9 empty] | 322126 |  |  |  |  | 908.84
Раздел 4. Переезд №2 через р.Шильна на ПК 5+30 участка №2. Переезд демонтируется и перевозится на 600м.
65 | ФЕР27-04-001-04 Приказ Минстроя России от 30.12.2016 №1039/пр | Устройство подстилающих и выравнивающих слоев оснований: из щебня НР (75 руб.): 142% от ФОТ (53 руб.) СП (43 руб.): 95%*0.85 от ФОТ (53 руб.) | 100 м3 | 0.11 | 3551.63 | 195.7 | 3338.85 | 278.65 |  | 391 | 22 | 367 | 31 | 24.19 | 2.66
66 | 02.2.05.04-0043 | Щебень из гравия для строительных работ марка 400, фракция 20-40 мм | м3 | 13.86 | 83.91 |  |  |  |  | 1163
67 | ФЕР27-12-010-02 Приказ Минстроя России от 30.12.2016 №1039/пр | Устройство дорог из сборных железобетонных плит площадью: более 3 м2 НР (163 руб.): 142% от ФОТ (115 руб.) СП (93 руб.): 95%*0.85 от ФОТ (115 руб.) | 100 м3 | 0.0704 | 5091.23 | 1169.18 | 3856.84 | 463.99 |  | 358 | 82 | 272 | 33 | 139.52 | 9.82
68 | ФЕР22-01-011-16 Приказ Минстроя России от 30.12.2016 №1039/пр | Укладка стальных водопроводных труб с гидравлическим испытанием диаметром: 1000 мм НР (4103 руб.): 130% от ФОТ (3156 руб.) СП (2388 руб.): 89%*0.85 от ФОТ (3156 руб.) | км | 0.104 | 135398.82 | 19354.5 | 103407.33 | 10991.01 |  | 14081 | 2013 | 10754 | 1143 | 1870 | 194.48
69 | ФЕР09-06-001-02 Приказ Минстроя России от 30.12.2016 №1039/пр | Монтаж: лотков, решеток, затворов из полосовой и тонколистовой стали НР (683 руб.): 90% от ФОТ (759 руб.) СП (548 руб.): 85%*0.85 от ФОТ (759 руб.) | т | 1.736 | 641 | 433.24 | 125.8 | 3.82 |  | 1113 | 752 | 218 | 7 | 50.79 | 88.17
70 | ФЕР01-01-046-02 Приказ Минстроя России от 30.12.2016 №1039/пр | Устройство дорожных насыпей бульдозерами с перемещением грунта до 20 м, группа грунтов: 2 НР (167 руб.): 95% от ФОТ (176 руб.) СП (75 руб.): 50%*0.85 от ФОТ (176 руб.) | 1000 м3 | 0.831 | 1243.77 |  | 1243.77 | 212.36 |  | 1034 |  | 1034 | 176
71 | ФЕР01-02-001-01 Приказ Минстроя России от 30.12.2016 №1039/пр | Уплотнение грунта прицепными катками на пневмоколесном ходу 25 т на первый проход по одному следу при толщине слоя: 25 см НР (185 руб.): 95% от ФОТ (195 руб.) СП (83 руб.): 50%*0.85 от ФОТ (195 руб.) | 1000 м3 | 0.831 | 1429.35 |  | 1429.35 | 234.1 |  | 1188 |  | 1188 | 195
72 | ФЕР01-02-044-01 Приказ Минстроя России от 30.12.2016 №1039/пр | Устройство каменной наброски или призмы НР (2242 руб.): 80% от ФОТ (2803 руб.) СП (1072 руб.): 45%*0.85 от ФОТ (2803 руб.) | 100 м3 | 1.2 | 2344.06 | 2335.11 | 8.95 | 1.16 |  | 2813 | 2802 | 11 | 1 | 281 | 337.2
73 | ФССЦ-02.2.03.01-0007 Приказ Минстроя России от 30.12.2016 №1039/пр | Камень бутовый марка: 400 | м3 | 121.2 | 208 |  |  |  |  | 25210
74 | ФЕР27-04-001-02 Приказ Минстроя России от 30.12.2016 №1039/пр | Устройство подстилающих и выравнивающих слоев оснований: из песчано-гравийной смеси, дресвы НР (250 руб.): 142% от ФОТ (176 руб.) СП (142 руб.): 95%*0.85 от ФОТ (176 руб.) | 100 м3 | 0.56 | 2381.84 | 126.07 | 2238.69 | 187.96 |  | 1334 | 71 | 1254 | 105 | 15.72 | 8.8
75 | 02.2.04.03-0003 | Смесь песчано-гравийная природная | м3 | 68.32 | 60 |  |  |  |  | 4099
76 | ФЕР42-01-004-04 Приказ Минстроя России от 30.12.2016 №1039/пр | Крепление щебнем НР (704 руб.): 89% от ФОТ (791 руб.) СП (471 руб.): 70%*0.85 от ФОТ (791 руб.) | 100 м3 | 0.75 | 1543.37 | 973.66 | 569.71 | 79.38 |  | 1158 | 731 | 427 | 60 | 89 | 66.75
77 | ФССЦ-02.2.05.04-0083 Приказ Минстроя России от 30.12.2016 №1039/пр | Щебень из природного камня для строительных работ марка: 400, фракция 40-70 мм | м3 | 77.25 | 90.5 |  |  |  |  | 6991
78 | ФЕР27-09-004-02 Приказ Минстроя России от 30.12.2016 №1039/пр | Установка столбиков сигнальных: пластиковых НР (40 руб.): 142% от ФОТ (28 руб.) СП (23 руб.): 95%*0.85 от ФОТ (28 руб.) | 100 шт | 0.27 | 4509.11 | 91.82 | 111.29 | 10.9 |  | 1217 | 25 | 30 | 3 | 11.35 | 3.06
79 | 01.5.03.06-0012 | Столбики сигнальные дорожные пластиковые | шт | -27 | 43.06 |  |  |  |  | -1163
80 | ФЕР27-09-004-02 Приказ Минстроя России от 30.12.2016 №1039/пр | Установка столбиков сигнальных: пластиковых (демонтаж) (Табл.2, п.4 Демонтаж (разборка) металлических конструкций ОЗП=0,7; ЭМ=0,7 к расх.; ЗПМ=0,7; МАТ=0 к расх.; ТЗ=0,7; ТЗМ=0,7) НР (27 руб.): 142% от ФОТ (19 руб.) СП (15 руб.): 95%*0.85 от ФОТ (19 руб.) | 100 шт | 0.27 | 142.18 | 64.27 | 77.91 | 7.63 |  | 38 | 17 | 21 | 2 | 7.945 | 2.15
81 | ФЕР01-01-031-03 Приказ Минстроя России от 30.12.2016 №1039/пр | Разработка грунта с перемещением до 10 м бульдозерами мощностью: 96 кВт (130 л.с.), группа грунтов 3 (демонтаж каменной призмы) (Прил.1.12 п.3.31 Разработка грунта экскаваторами и бульдозерами при работе: на водохозяйственном строительстве ЭМ=1,06 к расх.; ЗПМ=1,06; ТЗМ=1,06) НР (20 руб.): 95% от ФОТ (21 руб.) СП (9 руб.): 50%*0.85 от ФОТ (21 руб.) | 1000 м3 | 0.12 | 1206.29 |  | 1206.29 | 173.15 |  | 145 |  | 145 | 21
82 | ФЕР01-01-031-11 Приказ Минстроя России от 30.12.2016 №1039/пр | При перемещении грунта на каждые последующие 10 м добавлять: к расценке 01-01-031-03 (Прил.1.12 п.3.31 Разработка грунта экскаваторами и бульдозерами при работе: на водохозяйственном строительстве ЭМ=1,06 к расх.; ЗПМ=1,06; ТЗМ=1,06) НР (63 руб.): 95% от ФОТ (66 руб.) СП (28 руб.): 50%*0.85 от ФОТ (66 руб.) | 1000 м3 | 0.48 | 954.06 |  | 954.06 | 136.95 |  | 458 |  | 458 | 66
83 | ФЕР01-01-013-08 Приказ Минстроя России от 30.12.2016 №1039/пр | Разработка грунта с погрузкой на автомобили-самосвалы экскаваторами с ковшом вместимостью: 0,65 (0,5-1) м3, группа грунтов 2 (демонтаж переезда) (Прил.1.12 п.3.27 Разработка грунта экскаваторами и бульдозерами при работе: на водохозяйственном строительстве ЭМ=1,06 к расх.; ЗПМ=1,06; ТЗМ=1,06) НР (515 руб.): 95% от ФОТ (542 руб.) СП (230 руб.): 50%*0.85 от ФОТ (542 руб.) | 1000 м3 | 0.962 | 3835.65 | 89 | 3742.31 | 473.52 |  | 3690 | 86 | 3600 | 456 | 11.41 | 10.98
84 | ФССЦпг-03-22-01-006 Приказ Минстроя России от 30.12.2016 №1039/пр | Перевозка грузов автомобилями-самосвалами грузоподъемностью 10 т работающих из карьера на расстояние: от 0,4 до 0,6 км НР 0% от ФОТ СП 0% от ФОТ | 1 т груза | 1683.5 | 1.12 |  | 1.12 |  |  | 1886 |  | 1886
85 | ФЕР09-06-001-02 Приказ Минстроя России от 30.12.2016 №1039/пр | Монтаж: лотков, решеток, затворов из полосовой и тонколистовой стали (демонтаж) (Табл.2, п.4 Демонтаж (разборка) металлических конструкций ОЗП=0,7; ЭМ=0,7 к расх.; ЗПМ=0,7; МАТ=0 к расх.; ТЗ=0,7; ТЗМ=0,7) НР (478 руб.): 90% от ФОТ (531 руб.) СП (384 руб.): 85%*0.85 от ФОТ (531 руб.) | т | 1.736 | 391.33 | 303.27 | 88.06 | 2.67 |  | 679 | 526 | 153 | 5 | 35.553 | 61.72
86 | ФССЦпг-01-01-01-014 Приказ Минстроя России от 30.12.2016 №1039/пр | Погрузо-разгрузочные работы при автомобильных перевозках: Погрузка изделий металлических (армокаркасы, заготовки трубные и др.) НР 0% от ФОТ СП 0% от ФОТ | 1 т груза | 1.736 | 8.36 |  | 8.36 |  |  | 15 |  | 15
87 | ФССЦпг-03-22-01-006 Приказ Минстроя России от 30.12.2016 №1039/пр | Перевозка грузов автомобилями-самосвалами грузоподъемностью 10 т работающих из карьера на расстояние: от 0,4 до 0,6 км НР 0% от ФОТ СП 0% от ФОТ | 1 т груза | 1.736 | 1.12 |  | 1.12 |  |  | 2 |  | 2
88 | ФЕР22-01-011-16 Приказ Минстроя России от 30.12.2016 №1039/пр | Укладка стальных водопроводных труб с гидравлическим испытанием диаметром: 1000 мм (демонтаж) (Табл.2, п.5 Демонтаж (разборка) сетей инженерно-технического обеспечения ОЗП=0,6; ЭМ=0,6 к расх.; ЗПМ=0,6; МАТ=0 к расх.; ТЗ=0,6; ТЗМ=0,6) НР (2462 руб.): 130% от ФОТ (1894 руб.) СП (1433 руб.): 89%*0.85 от ФОТ (1894 руб.) | км | 0.104 | 73657.1 | 11612.7 | 62044.4 | 6594.61 |  | 7660 | 1208 | 6452 | 686 | 1122 | 116.69
89 | ФССЦпг-01-01-01-014 Приказ Минстроя России от 30.12.2016 №1039/пр | Погрузо-разгрузочные работы при автомобильных перевозках: Погрузка изделий металлических (армокаркасы, заготовки трубные и др.) НР 0% от ФОТ СП 0% от ФОТ | 1 т груза | 26 | 8.36 |  | 8.36 |  |  | 217 |  | 217
90 | ФССЦпг-03-02-01-001 Приказ Минстроя России от 30.12.2016 №1039/пр | Перевозка грузов автомобилями бортовыми грузоподъемностью до 5 т на расстояние: I класс груза до 1 км НР 0% от ФОТ СП 0% от ФОТ | 1 т груза | 26 | 8.79 |  | 8.79 |  |  | 229 |  | 229
91 | ФЕР27-12-010-02 Приказ Минстроя России от 30.12.2016 №1039/пр | Устройство дорог из сборных железобетонных плит площадью: более 3 м2 (демонтаж) (Приказ от 29.12.2016 № 1028/пр Табл.2, п.1 Демонтаж (разборка) сборных бетонных и железобетонных строительных конструкций ОЗП=0,8; ЭМ=0,8 к расх.; ЗПМ=0,8; МАТ=0 к расх.; ТЗ=0,8; ТЗМ=0,8) НР (131 руб.): 142% от ФОТ (92 руб.) СП (74 руб.): 95%*0.85 от ФОТ (92 руб.) | 100 м3 | 0.0704 | 4020.82 | 935.34 | 3085.48 | 371.19 |  | 283 | 66 | 217 | 26 | 111.616 | 7.86
92 | ФССЦпг-01-01-01-003 Приказ Минстроя России от 30.12.2016 №1039/пр | Погрузо-разгрузочные работы при автомобильных перевозках: Погрузка изделий из сборного железобетона, бетона, керамзитобетона массой до 3 т НР 0% от ФОТ СП 0% от ФОТ | 1 т груза | 17.6 | 10.71 |  | 10.71 |  |  | 188 |  | 188
93 | ФССЦпг-03-01-01-001 Приказ Минстроя России от 30.12.2016 №1039/пр | Перевозка грузов автомобилями бортовыми грузоподъемностью до 15 т на расстояние: I класс груза до 1 км НР 0% от ФОТ СП 0% от ФОТ | 1 т груза | 17.6 | 6.71 |  | 6.71 |  |  | 118 |  | 118
ИТОГИ В БАЗИСНЫХ ЦЕНАХ
Итого по разделу 4 Переезд №2 через р.Шильна на ПК 5+30 участка №2. Переезд демонтируется и перевозится на 600м. | [9 empty] | 96013 |  |  |  |  | 910.34
ИТОГИ С УЧЕТОМ ИНДЕКСОВ ПЕРЕСЧЕТА
Итого по разделу 4 Переезд №2 через р.Шильна на ПК 5+30 участка №2. Переезд демонтируется и перевозится на 600м. | [9 empty] | 96013 |  |  |  |  | 910.34
Раздел 5. Переезд №3 через р.Шильна на ПК 10+80 участка №2. Металлоизделия переезда сдаются в металлолом.
94 | ФЕР27-04-001-04 Приказ Минстроя России от 30.12.2016 №1039/пр | Устройство подстилающих и выравнивающих слоев оснований: из щебня НР (75 руб.): 142% от ФОТ (53 руб.) СП (43 руб.): 95%*0.85 от ФОТ (53 руб.) | 100 м3 | 0.11 | 3551.63 | 195.7 | 3338.85 | 278.65 |  | 391 | 22 | 367 | 31 | 24.19 | 2.66
95 | 02.2.05.04-0043 | Щебень из гравия для строительных работ марка 400, фракция 20-40 мм | м3 | 13.86 | 83.91 |  |  |  |  | 1163
96 | ФЕР27-12-010-02 Приказ Минстроя России от 30.12.2016 №1039/пр | Устройство дорог из сборных железобетонных плит площадью: более 3 м2 НР (163 руб.): 142% от ФОТ (115 руб.) СП (93 руб.): 95%*0.85 от ФОТ (115 руб.) | 100 м3 | 0.0704 | 5091.23 | 1169.18 | 3856.84 | 463.99 |  | 358 | 82 | 272 | 33 | 139.52 | 9.82
97 | ФЕР22-01-011-16 Приказ Минстроя России от 30.12.2016 №1039/пр | Укладка стальных водопроводных труб с гидравлическим испытанием диаметром: 1000 мм НР (4103 руб.): 130% от ФОТ (3156 руб.) СП (2388 руб.): 89%*0.85 от ФОТ (3156 руб.) | км | 0.104 | 135398.82 | 19354.5 | 103407.33 | 10991.01 |  | 14081 | 2013 | 10754 | 1143 | 1870 | 194.48
98 | ФЕР09-06-001-02 Приказ Минстроя России от 30.12.2016 №1039/пр | Монтаж: лотков, решеток, затворов из полосовой и тонколистовой стали НР (683 руб.): 90% от ФОТ (759 руб.) СП (548 руб.): 85%*0.85 от ФОТ (759 руб.) | т | 1.736 | 641 | 433.24 | 125.8 | 3.82 |  | 1113 | 752 | 218 | 7 | 50.79 | 88.17
99 | ФЕР01-01-046-02 Приказ Минстроя России от 30.12.2016 №1039/пр | Устройство дорожных насыпей бульдозерами с перемещением грунта до 20 м, группа грунтов: 2 НР (194 руб.): 95% от ФОТ (204 руб.) СП (87 руб.): 50%*0.85 от ФОТ (204 руб.) | 1000 м3 | 0.962 | 1243.77 |  | 1243.77 | 212.36 |  | 1197 |  | 1197 | 204
100 | ФЕР01-02-001-01 Приказ Минстроя России от 30.12.2016 №1039/пр | Уплотнение грунта прицепными катками на пневмоколесном ходу 25 т на первый проход по одному следу при толщине слоя: 25 см НР (214 руб.): 95% от ФОТ (225 руб.) СП (96 руб.): 50%*0.85 от ФОТ (225 руб.) | 1000 м3 | 0.962 | 1429.35 |  | 1429.35 | 234.1 |  | 1375 |  | 1375 | 225
101 | ФЕР01-02-044-01 Приказ Минстроя России от 30.12.2016 №1039/пр | Устройство каменной наброски или призмы НР (2242 руб.): 80% от ФОТ (2803 руб.) СП (1072 руб.): 45%*0.85 от ФОТ (2803 руб.) | 100 м3 | 1.2 | 2344.06 | 2335.11 | 8.95 | 1.16 |  | 2813 | 2802 | 11 | 1 | 281 | 337.2
102 | ФССЦ-02.2.03.01-0007 Приказ Минстроя России от 30.12.2016 №1039/пр | Камень бутовый марка: 400 | м3 | 121.2 | 208 |  |  |  |  | 25210
103 | ФЕР27-04-001-02 Приказ Минстроя России от 30.12.2016 №1039/пр | Устройство подстилающих и выравнивающих слоев оснований: из песчано-гравийной смеси, дресвы НР (250 руб.): 142% от ФОТ (176 руб.) СП (142 руб.): 95%*0.85 от ФОТ (176 руб.) | 100 м3 | 0.56 | 2381.84 | 126.07 | 2238.69 | 187.96 |  | 1334 | 71 | 1254 | 105 | 15.72 | 8.8
104 | 02.2.04.03-0003 | Смесь песчано-гравийная природная | м3 | 68.32 | 60 |  |  |  |  | 4099
105 | ФЕР42-01-004-04 Приказ Минстроя России от 30.12.2016 №1039/пр | Крепление щебнем НР (704 руб.): 89% от ФОТ (791 руб.) СП (471 руб.): 70%*0.85 от ФОТ (791 руб.) | 100 м3 | 0.75 | 1543.37 | 973.66 | 569.71 | 79.38 |  | 1158 | 731 | 427 | 60 | 89 | 66.75
106 | ФССЦ-02.2.05.04-0083 Приказ Минстроя России от 30.12.2016 №1039/пр | Щебень из природного камня для строительных работ марка: 400, фракция 40-70 мм | м3 | 77.25 | 90.5 |  |  |  |  | 6991
107 | ФЕР27-09-004-02 Приказ Минстроя России от 30.12.2016 №1039/пр | Установка столбиков сигнальных: пластиковых НР (40 руб.): 142% от ФОТ (28 руб.) СП (23 руб.): 95%*0.85 от ФОТ (28 руб.) | 100 шт | 0.27 | 4509.11 | 91.82 | 111.29 | 10.9 |  | 1217 | 25 | 30 | 3 | 11.35 | 3.06
108 | 01.5.03.06-0012 | Столбики сигнальные дорожные пластиковые | шт | -27 | 43.06 |  |  |  |  | -1163
109 | ФЕР27-09-004-02 Приказ Минстроя России от 30.12.2016 №1039/пр | Установка столбиков сигнальных: пластиковых (демонтаж) (Табл.2, п.4 Демонтаж (разборка) металлических конструкций ОЗП=0,7; ЭМ=0,7 к расх.; ЗПМ=0,7; МАТ=0 к расх.; ТЗ=0,7; ТЗМ=0,7) НР (27 руб.): 142% от ФОТ (19 руб.) СП (15 руб.): 95%*0.85 от ФОТ (19 руб.) | 100 шт | 0.27 | 142.18 | 64.27 | 77.91 | 7.63 |  | 38 | 17 | 21 | 2 | 7.945 | 2.15
110 | ФЕР01-01-031-03 Приказ Минстроя России от 30.12.2016 №1039/пр | Разработка грунта с перемещением до 10 м бульдозерами мощностью: 96 кВт (130 л.с.), группа грунтов 3 (демонтаж каменной призмы) (Прил.1.12 п.3.31 Разработка грунта экскаваторами и бульдозерами при работе: на водохозяйственном строительстве ЭМ=1,06 к расх.; ЗПМ=1,06; ТЗМ=1,06) НР (20 руб.): 95% от ФОТ (21 руб.) СП (9 руб.): 50%*0.85 от ФОТ (21 руб.) | 1000 м3 | 0.12 | 1206.29 |  | 1206.29 | 173.15 |  | 145 |  | 145 | 21
111 | ФЕР01-01-031-11 Приказ Минстроя России от 30.12.2016 №1039/пр | При перемещении грунта на каждые последующие 10 м добавлять: к расценке 01-01-031-03 (Прил.1.12 п.3.31 Разработка грунта экскаваторами и бульдозерами при работе: на водохозяйственном строительстве ЭМ=1,06 к расх.; ЗПМ=1,06; ТЗМ=1,06) НР (63 руб.): 95% от ФОТ (66 руб.) СП (28 руб.): 50%*0.85 от ФОТ (66 руб.) | 1000 м3 | 0.48 | 954.06 |  | 954.06 | 136.95 |  | 458 |  | 458 | 66
112 | ФЕР01-01-013-08 Приказ Минстроя России от 30.12.2016 №1039/пр | Разработка грунта с погрузкой на автомобили-самосвалы экскаваторами с ковшом вместимостью: 0,65 (0,5-1) м3, группа грунтов 2 (демонтаж переезда) (Прил.1.12 п.3.27 Разработка грунта экскаваторами и бульдозерами при работе: на водохозяйственном строительстве ЭМ=1,06 к расх.; ЗПМ=1,06; ТЗМ=1,06) НР (584 руб.): 95% от ФОТ (615 руб.) СП (261 руб.): 50%*0.85 от ФОТ (615 руб.) | 1000 м3 | 1.093 | 3835.65 | 89 | 3742.31 | 473.52 |  | 4192 | 97 | 4090 | 518 | 11.41 | 12.47
113 | ФССЦпг-03-22-01-006 Приказ Минстроя России от 30.12.2016 №1039/пр | Перевозка грузов автомобилями-самосвалами грузоподъемностью 10 т работающих из карьера на расстояние: от 0,4 до 0,6 км НР 0% от ФОТ СП 0% от ФОТ | 1 т груза | 1912.75 | 1.12 |  | 1.12 |  |  | 2142 |  | 2142
114 | ФЕР01-01-106-08 Приказ Минстроя России от 30.12.2016 №1039/пр | Разравнивание кавальеров (отвалов) при перемещении грунта до 10 м бульдозерами мощностью: 96 кВт (130 л.с.), группа грунтов 2 НР (71 руб.): 95% от ФОТ (75 руб.) СП (32 руб.): 50%*0.85 от ФОТ (75 руб.) | 1000 м3 | 1.093 | 474.95 |  | 474.95 | 68.18 |  | 519 |  | 519 | 75
115 | ФЕР01-02-001-01 Приказ Минстроя России от 30.12.2016 №1039/пр | Уплотнение грунта прицепными катками на пневмоколесном ходу 25 т на первый проход по одному следу при толщине слоя: 25 см НР (243 руб.): 95% от ФОТ (256 руб.) СП (109 руб.): 50%*0.85 от ФОТ (256 руб.) | 1000 м3 | 1.093 | 1429.35 |  | 1429.35 | 234.1 |  | 1562 |  | 1562 | 256
116 | ФЕР09-06-001-02 Приказ Минстроя России от 30.12.2016 №1039/пр | Монтаж: лотков, решеток, затворов из полосовой и тонколистовой стали (демонтаж) (Табл.2, п.4 Демонтаж (разборка) металлических конструкций ОЗП=0,7; ЭМ=0,7 к расх.; ЗПМ=0,7; МАТ=0 к расх.; ТЗ=0,7; ТЗМ=0,7) НР (478 руб.): 90% от ФОТ (531 руб.) СП (384 руб.): 85%*0.85 от ФОТ (531 руб.) | т | 1.736 | 391.33 | 303.27 | 88.06 | 2.67 |  | 679 | 526 | 153 | 5 | 35.553 | 61.72
117 | ФССЦпг-01-01-01-014 Приказ Минстроя России от 30.12.2016 №1039/пр | Погрузо-разгрузочные работы при автомобильных перевозках: Погрузка изделий металлических (армокаркасы, заготовки трубные и др.) НР 0% от ФОТ СП 0% от ФОТ | 1 т груза | 1.736 | 8.36 |  | 8.36 |  |  | 15 |  | 15
118 | ФССЦпг-03-21-01-023 Приказ Минстроя России от 30.12.2016 №1039/пр | Перевозка грузов автомобилями-самосвалами грузоподъемностью 10 т работающих вне карьера на расстояние: I класс груза до 23 км НР 0% от ФОТ СП 0% от ФОТ | 1 т груза | 1.736 | 16.53 |  | 16.53 |  |  | 29 |  | 29
119 В | ООО Ферум Групп | Стоимость металлолома 10000/1,2/6,42 | т | 1.736 | 1298.03 |  |  |  |  | (2253)
120 | ФЕР22-01-011-16 Приказ Минстроя России от 30.12.2016 №1039/пр | Укладка стальных водопроводных труб с гидравлическим испытанием диаметром: 1000 мм (демонтаж) (Табл.2, п.5 Демонтаж (разборка) сетей инженерно-технического обеспечения ОЗП=0,6; ЭМ=0,6 к расх.; ЗПМ=0,6; МАТ=0 к расх.; ТЗ=0,6; ТЗМ=0,6) НР (2462 руб.): 130% от ФОТ (1894 руб.) СП (1433 руб.): 89%*0.85 от ФОТ (1894 руб.) | км | 0.104 | 73657.1 | 11612.7 | 62044.4 | 6594.61 |  | 7660 | 1208 | 6452 | 686 | 1122 | 116.69
121 | ФССЦпг-01-01-01-014 Приказ Минстроя России от 30.12.2016 №1039/пр | Погрузо-разгрузочные работы при автомобильных перевозках: Погрузка изделий металлических (армокаркасы, заготовки трубные и др.) НР 0% от ФОТ СП 0% от ФОТ | 1 т груза | 26 | 8.36 |  | 8.36 |  |  | 217 |  | 217
122 | ФССЦпг-03-02-01-023 Приказ Минстроя России от 30.12.2016 №1039/пр | Перевозка грузов автомобилями бортовыми грузоподъемностью до 5 т на расстояние: I класс груза до 23 км НР 0% от ФОТ СП 0% от ФОТ | 1 т груза | 26 | 29.9 |  | 29.9 |  |  | 777 |  | 777
123 В | ООО Ферум Групп | Стоимость металлолома 10000/1,2/6,42 | т | 26 | 1298.03 |  |  |  |  | (33749)
124 | ФЕР27-12-010-02 Приказ Минстроя России от 30.12.2016 №1039/пр | Устройство дорог из сборных железобетонных плит площадью: более 3 м2 (демонтаж) (Приказ от 29.12.2016 № 1028/пр Табл.2, п.1 Демонтаж (разборка) сборных бетонных и железобетонных строительных конструкций ОЗП=0,8; ЭМ=0,8 к расх.; ЗПМ=0,8; МАТ=0 к расх.; ТЗ=0,8; ТЗМ=0,8) НР (131 руб.): 142% от ФОТ (92 руб.) СП (74 руб.): 95%*0.85 от ФОТ (92 руб.) | 100 м3 | 0.0704 | 4020.82 | 935.34 | 3085.48 | 371.19 |  | 283 | 66 | 217 | 26 | 111.616 | 7.86
125 | ФССЦпг-01-01-01-003 Приказ Минстроя России от 30.12.2016 №1039/пр | Погрузо-разгрузочные работы при автомобильных перевозках: Погрузка изделий из сборного железобетона, бетона, керамзитобетона массой до 3 т НР 0% от ФОТ СП 0% от ФОТ | 1 т груза | 17.6 | 10.71 |  | 10.71 |  |  | 188 |  | 188
126 | ФССЦпг-03-01-01-025 Приказ Минстроя России от 30.12.2016 №1039/пр | Перевозка грузов автомобилями бортовыми грузоподъемностью до 15 т на расстояние: I класс груза до 25 км (полигон ТБО) НР 0% от ФОТ СП 0% от ФОТ | 1 т груза | 17.6 | 16.78 |  | 16.78 |  |  | 295 |  | 295
ИТОГИ В БАЗИСНЫХ ЦЕНАХ
Итого по разделу 5 Переезд №3 через р.Шильна на ПК 10+80 участка №2. Металлоизделия переезда сдаются в металлолом. | [9 empty] | 100589 |  |  |  |  | 911.83
ИТОГИ С УЧЕТОМ ИНДЕКСОВ ПЕРЕСЧЕТА
Итого по разделу 5 Переезд №3 через р.Шильна на ПК 10+80 участка №2. Металлоизделия переезда сдаются в металлолом. | [9 empty] | 100589 |  |  |  |  | 911.83
Раздел 6. Переезд №4 (на весь период производства работ) на ПК 3+85 участка №3 через р.Шильна
127 | ФЕР27-04-001-04 Приказ Минстроя России от 30.12.2016 №1039/пр | Устройство подстилающих и выравнивающих слоев оснований: из щебня НР (75 руб.): 142% от ФОТ (53 руб.) СП (43 руб.): 95%*0.85 от ФОТ (53 руб.) | 100 м3 | 0.11 | 3551.63 | 195.7 | 3338.85 | 278.65 |  | 391 | 22 | 367 | 31 | 24.19 | 2.66
128 | 02.2.05.04-0043 | Щебень из гравия для строительных работ марка 400, фракция 20-40 мм | м3 | 13.86 | 83.91 |  |  |  |  | 1163
129 | ФЕР27-12-010-02 Приказ Минстроя России от 30.12.2016 №1039/пр | Устройство дорог из сборных железобетонных плит площадью: более 3 м2 НР (163 руб.): 142% от ФОТ (115 руб.) СП (93 руб.): 95%*0.85 от ФОТ (115 руб.) | 100 м3 | 0.0704 | 5091.23 | 1169.18 | 3856.84 | 463.99 |  | 358 | 82 | 272 | 33 | 139.52 | 9.82
130 | ФССЦ-05.1.08.06-0050 Приказ Минстроя России от 30.12.2016 №1039/пр | Плиты дорожные: 2П30.18.30 /бетон В22,5 (М300), объем 0,88 м3, расход арматуры 46,48 кг/ (ГОСТ 21924.2-84) | шт | 8 | 1328.5 |  |  |  |  | 10628
131 | ФЕР22-01-011-16 Приказ Минстроя России от 30.12.2016 №1039/пр | Укладка стальных водопроводных труб с гидравлическим испытанием диаметром: 1000 мм НР (4576 руб.): 130% от ФОТ (3520 руб.) СП (2663 руб.): 89%*0.85 от ФОТ (3520 руб.) | км | 0.116 | 135398.82 | 19354.5 | 103407.33 | 10991.01 |  | 15706 | 2245 | 11995 | 1275 | 1870 | 216.92
132 | ФССЦ-23.5.01.08-0066 Приказ Минстроя России от 30.12.2016 №1039/пр | Трубы стальные электросварные прямошовные и спирально-шовные группы А и Б с сопротивлением по разрыву 38 кгс/мм2, наружный диаметр: 1020 мм, толщина стенки 10 мм | м | 116.464 | 1898.4 |  |  |  |  | 221095
133 | ФССЦпг-03-02-01-200 Приказ Минстроя России от 30.12.2016 №1039/пр | Перевозка грузов автомобилями бортовыми грузоподъемностью до 5 т на расстояние: I класс груза до 200 км (г.Уфа, 290-30=260 км) (Прил.4 При перевозке грузов специализированным подвижным составом: Автомобили-лесовозы, металловозы и другие типы специализированного подвижного состава ПЗ=1,15 (ОЗП=1,15; ЭМ=1,15; ЗПМ=1,15; МАТ=1,15)) НР 0% от ФОТ СП 0% от ФОТ | 1 т груза | 29 | 158.59 |  | 158.59 |  |  | 4599 |  | 4599
134 | ФССЦпг-03-02-01-201 Приказ Минстроя России от 30.12.2016 №1039/пр | Свыше 200 км добавлять на каждый последующий 1 км: I класс груза (Прил.4 При перевозке грузов специализированным подвижным составом: Автомобили-лесовозы, металловозы и другие типы специализированного подвижного состава ПЗ=1,15 (ОЗП=1,15; ЭМ=1,15; ЗПМ=1,15; МАТ=1,15)) НР 0% от ФОТ СП 0% от ФОТ | 1 т груза | 1740 | 0.67 |  | 0.67 |  |  | 1166 |  | 1166
135 | ФЕР09-06-001-02 Приказ Минстроя России от 30.12.2016 №1039/пр | Монтаж: лотков, решеток, затворов из полосовой и тонколистовой стали (диафрагм) НР (683 руб.): 90% от ФОТ (759 руб.) СП (548 руб.): 85%*0.85 от ФОТ (759 руб.) | т | 1.736 | 641 | 433.24 | 125.8 | 3.82 |  | 1113 | 752 | 218 | 7 | 50.79 | 88.17
136 | ФССЦ-08.3.05.02-0061 Приказ Минстроя России от 30.12.2016 №1039/пр | Сталь листовая горячекатаная марки Ст3 толщиной: 10-13 мм | т | 1.736 | 6671.97 |  |  |  |  | 11583
137 | ФЕР01-01-046-02 Приказ Минстроя России от 30.12.2016 №1039/пр | Устройство дорожных насыпей бульдозерами с перемещением грунта до 20 м, группа грунтов: 2 НР (70 руб.): 95% от ФОТ (74 руб.) СП (31 руб.): 50%*0.85 от ФОТ (74 руб.) | 1000 м3 | 0.35 | 1243.77 |  | 1243.77 | 212.36 |  | 435 |  | 435 | 74
138 | ФЕР01-02-005-01 Приказ Минстроя России от 30.12.2016 №1039/пр | Уплотнение грунта пневматическими трамбовками, группа грунтов: 1-2 НР (457 руб.): 95% от ФОТ (481 руб.) СП (204 руб.): 50%*0.85 от ФОТ (481 руб.) | 100 м3 | 3.5 | 387.18 | 106.88 | 280.3 | 30.58 |  | 1355 | 374 | 981 | 107 | 12.53 | 43.86
139 | ФЕР01-02-044-01 Приказ Минстроя России от 30.12.2016 №1039/пр | Устройство каменной наброски или призмы НР (2242 руб.): 80% от ФОТ (2803 руб.) СП (1072 руб.): 45%*0.85 от ФОТ (2803 руб.) | 100 м3 | 1.2 | 2344.06 | 2335.11 | 8.95 | 1.16 |  | 2813 | 2802 | 11 | 1 | 281 | 337.2
140 | ФССЦ-02.2.03.01-0007 Приказ Минстроя России от 30.12.2016 №1039/пр | Камень бутовый марка: 400 | м3 | 121.2 | 208 |  |  |  |  | 25210
141 | ФЕР27-04-001-02 Приказ Минстроя России от 30.12.2016 №1039/пр | Устройство подстилающих и выравнивающих слоев оснований: из песчано-гравийной смеси, дресвы НР (116 руб.): 142% от ФОТ (82 руб.) СП (66 руб.): 95%*0.85 от ФОТ (82 руб.) | 100 м3 | 0.26 | 2381.84 | 126.07 | 2238.69 | 187.96 |  | 619 | 33 | 582 | 49 | 15.72 | 4.09
142 | 02.2.04.03-0003 | Смесь песчано-гравийная природная | м3 | 31.72 | 60 |  |  |  |  | 1903
143 | ФЕР42-01-004-04 Приказ Минстроя России от 30.12.2016 №1039/пр | Крепление щебнем НР (319 руб.): 89% от ФОТ (358 руб.) СП (213 руб.): 70%*0.85 от ФОТ (358 руб.) | 100 м3 | 0.34 | 1543.37 | 973.66 | 569.71 | 79.38 |  | 525 | 331 | 194 | 27 | 89 | 30.26
144 | ФССЦ-02.2.05.04-0083 Приказ Минстроя России от 30.12.2016 №1039/пр | Щебень из природного камня для строительных работ марка: 400, фракция 40-70 мм | м3 | 35.02 | 90.5 |  |  |  |  | 3169
145 | ФЕР27-09-004-02 Приказ Минстроя России от 30.12.2016 №1039/пр | Установка столбиков сигнальных: пластиковых НР (21 руб.): 142% от ФОТ (15 руб.) СП (12 руб.): 95%*0.85 от ФОТ (15 руб.) | 100 шт | 0.14 | 4509.11 | 91.82 | 111.29 | 10.9 |  | 631 | 13 | 16 | 2 | 11.35 | 1.59
146 | ФЕР27-09-004-02 Приказ Минстроя России от 30.12.2016 №1039/пр | Установка столбиков сигнальных: пластиковых (демонтаж) (Табл.2, п.4 Демонтаж (разборка) металлических конструкций ОЗП=0,7; ЭМ=0,7 к расх.; ЗПМ=0,7; МАТ=0 к расх.; ТЗ=0,7; ТЗМ=0,7) НР (14 руб.): 142% от ФОТ (10 руб.) СП (8 руб.): 95%*0.85 от ФОТ (10 руб.) | 100 шт | 0.14 | 142.18 | 64.27 | 77.91 | 7.63 |  | 20 | 9 | 11 | 1 | 7.945 | 1.11
147 | ФЕР01-01-031-03 Приказ Минстроя России от 30.12.2016 №1039/пр | Разработка грунта с перемещением до 10 м бульдозерами мощностью: 96 кВт (130 л.с.), группа грунтов 3 (демонтаж каменной призмы) НР (19 руб.): 95% от ФОТ (20 руб.) СП (9 руб.): 50%*0.85 от ФОТ (20 руб.) | 1000 м3 | 0.12 | 1138.01 |  | 1138.01 | 163.35 |  | 137 |  | 137 | 20
148 | ФЕР01-01-031-11 Приказ Минстроя России от 30.12.2016 №1039/пр | При перемещении грунта на каждые последующие 10 м добавлять: к расценке 01-01-031-03 НР (59 руб.): 95% от ФОТ (62 руб.) СП (26 руб.): 50%*0.85 от ФОТ (62 руб.) | 1000 м3 | 0.48 | 900.06 |  | 900.06 | 129.2 |  | 432 |  | 432 | 62
149 | ФЕР01-01-013-08 Приказ Минстроя России от 30.12.2016 №1039/пр | Разработка грунта с погрузкой на автомобили-самосвалы экскаваторами с ковшом вместимостью: 0,65 (0,5-1) м3, группа грунтов 2 (демонтаж переезда) (Прил.1.12 п.3.27 Разработка грунта экскаваторами и бульдозерами при работе: на водохозяйственном строительстве ЭМ=1,06 к расх.; ЗПМ=1,06; ТЗМ=1,06) НР (219 руб.): 95% от ФОТ (230 руб.) СП (98 руб.): 50%*0.85 от ФОТ (230 руб.) | 1000 м3 | 0.41 | 3835.65 | 89 | 3742.31 | 473.52 |  | 1573 | 36 | 1534 | 194 | 11.41 | 4.68
150 | ФССЦпг-03-22-01-002 Приказ Минстроя России от 30.12.2016 №1039/пр | Перевозка грузов автомобилями-самосвалами грузоподъемностью 10 т работающих из карьера на расстояние: от 0,1 до 0,2 км НР 0% от ФОТ СП 0% от ФОТ | 1 т груза | 717.5 | 0.7 |  | 0.7 |  |  | 502 |  | 502
151 | ФЕР01-01-106-08 Приказ Минстроя России от 30.12.2016 №1039/пр | Разравнивание кавальеров (отвалов) при перемещении грунта до 10 м бульдозерами мощностью: 96 кВт (130 л.с.), группа грунтов 2 НР (27 руб.): 95% от ФОТ (28 руб.) СП (12 руб.): 50%*0.85 от ФОТ (28 руб.) | 1000 м3 | 0.41 | 474.95 |  | 474.95 | 68.18 |  | 195 |  | 195 | 28
152 | ФЕР01-02-001-01 Приказ Минстроя России от 30.12.2016 №1039/пр | Уплотнение грунта прицепными катками на пневмоколесном ходу 25 т на первый проход по одному следу при толщине слоя: 25 см НР (91 руб.): 95% от ФОТ (96 руб.) СП (41 руб.): 50%*0.85 от ФОТ (96 руб.) | 1000 м3 | 0.41 | 1429.35 |  | 1429.35 | 234.1 |  | 586 |  | 586 | 96
153 | ФЕР09-06-001-02 Приказ Минстроя России от 30.12.2016 №1039/пр | Монтаж: лотков, решеток, затворов из полосовой и тонколистовой стали (демонтаж) (Табл.2, п.4 Демонтаж (разборка) металлических конструкций ОЗП=0,7; ЭМ=0,7 к расх.; ЗПМ=0,7; МАТ=0 к расх.; ТЗ=0,7; ТЗМ=0,7) НР (478 руб.): 90% от ФОТ (531 руб.) СП (384 руб.): 85%*0.85 от ФОТ (531 руб.) | т | 1.736 | 391.33 | 303.27 | 88.06 | 2.67 |  | 679 | 526 | 153 | 5 | 35.553 | 61.72
154 | ФССЦпг-01-01-01-014 Приказ Минстроя России от 30.12.2016 №1039/пр | Погрузо-разгрузочные работы при автомобильных перевозках: Погрузка изделий металлических (армокаркасы, заготовки трубные и др.) НР 0% от ФОТ СП 0% от ФОТ | 1 т груза | 1.736 | 8.36 |  | 8.36 |  |  | 15 |  | 15
155 | ФССЦпг-03-21-01-023 Приказ Минстроя России от 30.12.2016 №1039/пр | Перевозка грузов автомобилями-самосвалами грузоподъемностью 10 т работающих вне карьера на расстояние: I класс груза до 23 км НР 0% от ФОТ СП 0% от ФОТ | 1 т груза | 1.736 | 16.53 |  | 16.53 |  |  | 29 |  | 29
156 В | ООО Ферум Групп | Стоимость металлолома 10000/1,2/6,42 | т | 1.736 | 1298.03 |  |  |  |  | (2253)
157 | ФЕР22-01-011-16 Приказ Минстроя России от 30.12.2016 №1039/пр | Укладка стальных водопроводных труб с гидравлическим испытанием диаметром: 1000 мм (демонтаж) (Табл.2, п.5 Демонтаж (разборка) сетей инженерно-технического обеспечения ОЗП=0,6; ЭМ=0,6 к расх.; ЗПМ=0,6; МАТ=0 к расх.; ТЗ=0,6; ТЗМ=0,6) НР (2746 руб.): 130% от ФОТ (2112 руб.) СП (1598 руб.): 89%*0.85 от ФОТ (2112 руб.) | км | 0.116 | 73657.1 | 11612.7 | 62044.4 | 6594.61 |  | 8544 | 1347 | 7197 | 765 | 1122 | 130.15
158 В | ФССЦ-23.5.01.08-0066 Приказ Минстроя России от 30.12.2016 №1039/пр | Трубы стальные электросварные прямошовные и спирально-шовные группы А и Б с сопротивлением по разрыву 38 кгс/мм2, наружный диаметр: 1020 мм, толщина стенки 10 мм. | м | 116 | 1855.35 |  |  |  |  | (215221)
159 | ФССЦпг-01-01-01-014 Приказ Минстроя России от 30.12.2016 №1039/пр | Погрузо-разгрузочные работы при автомобильных перевозках: Погрузка изделий металлических (армокаркасы, заготовки трубные и др.) НР 0% от ФОТ СП 0% от ФОТ | 1 т груза | 29 | 8.36 |  | 8.36 |  |  | 242 |  | 242
160 | ФССЦпг-03-02-01-023 Приказ Минстроя России от 30.12.2016 №1039/пр | Перевозка грузов автомобилями бортовыми грузоподъемностью до 5 т на расстояние: I класс груза до 23 км НР 0% от ФОТ СП 0% от ФОТ | 1 т груза | 29 | 29.9 |  | 29.9 |  |  | 867 |  | 867
161 | ФЕР27-12-010-02 Приказ Минстроя России от 30.12.2016 №1039/пр | Устройство дорог из сборных железобетонных плит площадью: более 3 м2 (демонтаж) (Приказ от 29.12.2016 № 1028/пр Табл.2, п.1 Демонтаж (разборка) сборных бетонных и железобетонных строительных конструкций ОЗП=0,8; ЭМ=0,8 к расх.; ЗПМ=0,8; МАТ=0 к расх.; ТЗ=0,8; ТЗМ=0,8) НР (131 руб.): 142% от ФОТ (92 руб.) СП (74 руб.): 95%*0.85 от ФОТ (92 руб.) | 100 м3 | 0.0704 | 4020.82 | 935.34 | 3085.48 | 371.19 |  | 283 | 66 | 217 | 26 | 111.616 | 7.86
162 | ФССЦпг-01-01-01-003 Приказ Минстроя России от 30.12.2016 №1039/пр | Погрузо-разгрузочные работы при автомобильных перевозках: Погрузка изделий из сборного железобетона, бетона, керамзитобетона массой до 3 т НР 0% от ФОТ СП 0% от ФОТ | 1 т груза | 17.6 | 10.71 |  | 10.71 |  |  | 188 |  | 188
163 | ФССЦпг-03-01-01-025 Приказ Минстроя России от 30.12.2016 №1039/пр | Перевозка грузов автомобилями бортовыми грузоподъемностью до 15 т на расстояние: I класс груза до 25 км (полигон ТБО) НР 0% от ФОТ СП 0% от ФОТ | 1 т груза | 17.6 | 16.78 |  | 16.78 |  |  | 295 |  | 295
ИТОГИ В БАЗИСНЫХ ЦЕНАХ
Итого по разделу 6 Переезд №4 (на весь период производства работ) на ПК 3+85 участка №3 через р.Шильна | [9 empty] | 338750 |  |  |  |  | 940.09
ИТОГИ С УЧЕТОМ ИНДЕКСОВ ПЕРЕСЧЕТА
Итого по разделу 6 Переезд №4 (на весь период производства работ) на ПК 3+85 участка №3 через р.Шильна | [9 empty] | 338750 |  |  |  |  | 940.09
Раздел 7. Резерв грунта для отсыпки временных технологических переездов и проездов
164 | ФЕР01-01-013-07 Приказ Минстроя России от 30.12.2016 №1039/пр | Разработка грунта с погрузкой на автомобили-самосвалы экскаваторами с ковшом вместимостью: 0,65 (0,5-1) м3, группа грунтов 1 (снятие) (Прил.1.12 п.3.27 Разработка грунта экскаваторами и бульдозерами при работе: на водохозяйственном строительстве ЭМ=1,06 к расх.; ЗПМ=1,06; ТЗМ=1,06) НР (174 руб.): 95% от ФОТ (183 руб.) СП (78 руб.): 50%*0.85 от ФОТ (183 руб.) | 1000 м3 | 0.4 | 3118.85 | 72.38 | 3043.22 | 385.09 |  | 1248 | 29 | 1217 | 154 | 9.28 | 3.71
165 | ФССЦпг-03-22-01-004 Приказ Минстроя России от 30.12.2016 №1039/пр | Перевозка грузов автомобилями-самосвалами грузоподъемностью 10 т работающих из карьера на расстояние: от 0,2 до 0,4 км НР 0% от ФОТ СП 0% от ФОТ | 1 т груза | 640 | 0.91 |  | 0.91 |  |  | 582 |  | 582
166 | ФЕР01-01-013-08 Приказ Минстроя России от 30.12.2016 №1039/пр | Разработка грунта с погрузкой на автомобили-самосвалы экскаваторами с ковшом вместимостью: 0,65 (0,5-1) м3, группа грунтов 2 (Прил.1.12 п.3.27 Разработка грунта экскаваторами и бульдозерами при работе: на водохозяйственном строительстве ЭМ=1,06 к расх.; ЗПМ=1,06; ТЗМ=1,06) НР (2966 руб.): 95% от ФОТ (3122 руб.) СП (1327 руб.): 50%*0.85 от ФОТ (3122 руб.) | 1000 м3 | 5.55 | 3835.65 | 89 | 3742.31 | 473.52 |  | 21288 | 494 | 20770 | 2628 | 11.41 | 63.33
167 | ФССЦпг-03-21-01-014 Приказ Минстроя России от 30.12.2016 №1039/пр | Перевозка грузов автомобилями-самосвалами грузоподъемностью 10 т работающих вне карьера на расстояние: I класс груза до 14 км НР 0% от ФОТ СП 0% от ФОТ | 1 т груза | 9712.5 | 12.99 |  | 12.99 |  |  | 126165 |  | 126165
168 | ФССЦпг-01-01-01-039 Приказ Минстроя России от 30.12.2016 №1039/пр | Погрузо-разгрузочные работы при автомобильных перевозках: Погрузка грунта растительного слоя (земля, перегной) НР 0% от ФОТ СП 0% от ФОТ | 1 т груза | 640 | 3.96 |  | 3.96 |  |  | 2534 |  | 2534
169 | ФССЦпг-03-22-01-004 Приказ Минстроя России от 30.12.2016 №1039/пр | Перевозка грузов автомобилями-самосвалами грузоподъемностью 10 т работающих из карьера на расстояние: от 0,2 до 0,4 км НР 0% от ФОТ СП 0% от ФОТ | 1 т груза | 640 | 0.91 |  | 0.91 |  |  | 582 |  | 582
170 | ФЕР01-01-106-07 Приказ Минстроя России от 30.12.2016 №1039/пр | Разравнивание кавальеров (отвалов) при перемещении грунта до 10 м бульдозерами мощностью: 96 кВт (130 л.с.), группа грунтов 1 НР (24 руб.): 95% от ФОТ (25 руб.) СП (11 руб.): 50%*0.85 от ФОТ (25 руб.) | 1000 м3 | 0.4 | 441.09 |  | 441.09 | 63.32 |  | 176 |  | 176 | 25
171 | ФЕР01-02-027-12 Приказ Минстроя России от 30.12.2016 №1039/пр | Планировка откосов и полотна: насыпей механизированным способом, группа грунтов 2 НР (457 руб.): 80% от ФОТ (571 руб.) СП (218 руб.): 45%*0.85 от ФОТ (571 руб.) | 1000 м2 | 2 | 575.39 | 246.37 | 329.02 | 38.75 |  | 1151 | 493 | 658 | 78 | 32.08 | 64.16
172 | ФЕР01-02-040-02 Приказ Минстроя России от 30.12.2016 №1039/пр | Укрепление откосов земляных сооружений посевом многолетних трав: механизированным способом НР (549 руб.): 80% от ФОТ (686 руб.) СП (262 руб.): 45%*0.85 от ФОТ (686 руб.) | 100 м2 | 20 | 300.82 |  | 300.82 | 34.29 |  | 6016 |  | 6016 | 686
173 | ФССЦ-16.2.02.07-0161 Приказ Минстроя России от 30.12.2016 №1039/пр | Семена газонных трав (смесь) | кг | 54 | 146.25 |  |  |  |  | 7898
ИТОГИ В БАЗИСНЫХ ЦЕНАХ
Итого по разделу 7 Резерв грунта для отсыпки временных технологических переездов и проездов | [9 empty] | 173706 |  |  |  |  | 131.2
ИТОГИ С УЧЕТОМ ИНДЕКСОВ ПЕРЕСЧЕТА
Итого по разделу 7 Резерв грунта для отсыпки временных технологических переездов и проездов | [9 empty] | 173706 |  |  |  |  | 131.2
ИТОГИ ПО СМЕТЕ:
ИТОГИ В БАЗИСНЫХ ЦЕНАХ
Итого прямые затраты по смете в базисных ценах | [9 empty] | 1604879 | 206476 | 670763 | 46062 |  | 22852.48
Накладные расходы | [9 empty] | 311318
В том числе, справочно:
80% ФОТ (от 17498) (Поз. 4, 23-25, 44, 72, 101, 139, 171-173) | [9 empty] | 13998
89% ФОТ (от 2731) (Поз. 35, 45, 47-48, 73, 75-76, 102, 104-105, 130, 140, 142-143) | [9 empty] | 2431
90% ФОТ (от 5160) (Поз. 40-41, 56, 69, 85, 98, 116, 135-136, 153) | [9 empty] | 4644
95% ФОТ (от 63431) (Поз. 1-3, 10-13, 17, 19-22, 26-28, 30-31, 42-43, 52-54, 70-71, 81-83, 99-100, 110-112, 114-115, 137-138, 147-149, 151-152, 164, 166, 170) | [9 empty] | 60259
130% ФОТ (от 20782) (Поз. 36-37, 59, 68, 88, 97, 120, 131-132, 157) | [9 empty] | 27017
142% ФОТ (от 142936) (Поз. 5-9, 14-16, 32-34, 46, 49-51, 62, 65-67, 74, 77-80, 91, 94-96, 103, 106-109, 124, 127-129, 141, 144-146, 161) | [9 empty] | 202969
Сметная прибыль | [9 empty] | 170147
В том числе, справочно:
45%*0.85 ФОТ (от 17498) (Поз. 4, 23-25, 44, 72, 101, 139, 171-173) | [9 empty] | 6693
50%*0.85 ФОТ (от 63431) (Поз. 1-3, 10-13, 17, 19-22, 26-28, 30-31, 42-43, 52-54, 70-71, 81-83, 99-100, 110-112, 114-115, 137-138, 147-149, 151-152, 164, 166, 170) | [9 empty] | 26958
70%*0.85 ФОТ (от 2731) (Поз. 35, 45, 47-48, 73, 75-76, 102, 104-105, 130, 140, 142-143) | [9 empty] | 1625
85%*0.85 ФОТ (от 5160) (Поз. 40-41, 56, 69, 85, 98, 116, 135-136, 153) | [9 empty] | 3728
89%*0.85 ФОТ (от 20782) (Поз. 36-37, 59, 68, 88, 97, 120, 131-132, 157) | [9 empty] | 15722
95%*0.85 ФОТ (от 142936) (Поз. 5-9, 14-16, 32-34, 46, 49-51, 62, 65-67, 74, 77-80, 91, 94-96, 103, 106-109, 124, 127-129, 141, 144-146, 161) | [9 empty] | 115421
Итоги по смете:
Итого | [9 empty] | 2086344 |  |  |  |  | 22852.48
В том числе:
Материалы | [9 empty] | 727640
Машины и механизмы | [9 empty] | 670763
ФОТ | [9 empty] | 252538
Накладные расходы | [9 empty] | 311318
Сметная прибыль | [9 empty] | 170147
ВСЕГО по смете | [9 empty] | 2086344 |  |  |  |  | 22852.48
Возврат материалов
ООО Ферум Групп Стоимость металлолома 10000/1,2/6,42, "т" Кол-во: 29,472 = 1,736{п.119} + 26{п.123} + 1,736{п.156} | [9 empty] | 38256
ФССЦ-23.5.01.08-0066 Трубы стальные электросварные прямошовные и спирально-шовные группы А и Б с сопротивлением по разрыву 38 кгс/мм2, наружный диаметр: 1020 мм, толщина стенки 10 мм., "м" Кол-во: 116{п.158} | [9 empty] | 215221
Итого | [9 empty] | 253477
ИТОГИ С УЧЕТОМ ИНДЕКСОВ ПЕРЕСЧЕТА
Итого прямые затраты по смете в базисных ценах | [9 empty] | 1604879 | 206476 | 670763 | 46062 |  | 22852.48
Накладные расходы | [9 empty] | 311318
В том числе, справочно:
80% ФОТ (от 17498) (Поз. 4, 23-25, 44, 72, 101, 139, 171-173) | [9 empty] | 13998
89% ФОТ (от 2731) (Поз. 35, 45, 47-48, 73, 75-76, 102, 104-105, 130, 140, 142-143) | [9 empty] | 2431
90% ФОТ (от 5160) (Поз. 40-41, 56, 69, 85, 98, 116, 135-136, 153) | [9 empty] | 4644
95% ФОТ (от 63431) (Поз. 1-3, 10-13, 17, 19-22, 26-28, 30-31, 42-43, 52-54, 70-71, 81-83, 99-100, 110-112, 114-115, 137-138, 147-149, 151-152, 164, 166, 170) | [9 empty] | 60259
130% ФОТ (от 20782) (Поз. 36-37, 59, 68, 88, 97, 120, 131-132, 157) | [9 empty] | 27017
142% ФОТ (от 142936) (Поз. 5-9, 14-16, 32-34, 46, 49-51, 62, 65-67, 74, 77-80, 91, 94-96, 103, 106-109, 124, 127-129, 141, 144-146, 161) | [9 empty] | 202969
Сметная прибыль | [9 empty] | 170147
В том числе, справочно:
45%*0.85 ФОТ (от 17498) (Поз. 4, 23-25, 44, 72, 101, 139, 171-173) | [9 empty] | 6693
50%*0.85 ФОТ (от 63431) (Поз. 1-3, 10-13, 17, 19-22, 26-28, 30-31, 42-43, 52-54, 70-71, 81-83, 99-100, 110-112, 114-115, 137-138, 147-149, 151-152, 164, 166, 170) | [9 empty] | 26958
70%*0.85 ФОТ (от 2731) (Поз. 35, 45, 47-48, 73, 75-76, 102, 104-105, 130, 140, 142-143) | [9 empty] | 1625
85%*0.85 ФОТ (от 5160) (Поз. 40-41, 56, 69, 85, 98, 116, 135-136, 153) | [9 empty] | 3728
89%*0.85 ФОТ (от 20782) (Поз. 36-37, 59, 68, 88, 97, 120, 131-132, 157) | [9 empty] | 15722
95%*0.85 ФОТ (от 142936) (Поз. 5-9, 14-16, 32-34, 46, 49-51, 62, 65-67, 74, 77-80, 91, 94-96, 103, 106-109, 124, 127-129, 141, 144-146, 161) | [9 empty] | 115421
Итоги по смете:
Итого | [9 empty] | 2086344 |  |  |  |  | 22852.48
В том числе:
Материалы | [9 empty] | 727640
Машины и механизмы | [9 empty] | 670763
ФОТ | [9 empty] | 252538
Накладные расходы | [9 empty] | 311318
Сметная прибыль | [9 empty] | 170147
ВСЕГО по смете | [9 empty] | 2086344 |  |  |  |  | 22852.48
Возврат материалов
ООО Ферум Групп Стоимость металлолома 10000/1,2/6,42, "т" Кол-во: 29,472 = 1,736{п.119} + 26{п.123} + 1,736{п.156} | [9 empty] | 38256
ФССЦ-23.5.01.08-0066 Трубы стальные электросварные прямошовные и спирально-шовные группы А и Б с сопротивлением по разрыву 38 кгс/мм2, наружный диаметр: 1020 мм, толщина стенки 10 мм., "м" Кол-во: 116{п.158} | [9 empty] | 215221
Итого | [9 empty] | 253477
Составил: ___________________________ А.М.Минсагирова
(должность, подпись, расшифровка)