## ЛСР 17 граф с оборудованием
СОГЛАСОВАНО: | [11 empty] | УТВЕРЖДАЮ:
_________________ | [11 empty] | _________________
" _____ " ________________ 2019 г. | [11 empty] | "______ " _______________2019 г.
Расчистка и руслорегулирующие мероприятия реки Шильна у с.Большая Шильна Тукаевского муниципального района Республики Татарстан
(наименование стройки)
ЛОКАЛЬНЫЙ СМЕТНЫЙ РАСЧЕТ № 02-05-01
(локальная смета)
|  | на | Площадка размещения грунтов 1
(наименование работ и затрат, наименование объекта)
Основание:
|  |  | Сметная стоимость строительных работ _______________________________________________________________________________________________ | [5 empty] | ___________________________578,160 |  | тыс. руб.
|  |  | Средства на оплату труда _______________________________________________________________________________________________ | [5 empty] | ___________________________61,527 |  | тыс. руб.
|  |  | Сметная трудоемкость _______________________________________________________________________________________________ | [5 empty] | _______________________________________________________________________________________________2148,9 |  | чел.час
Составлен(а) в текущих (прогнозных) ценах по состоянию на 2001 г.
№ пп | Обосно- вание | Наименование | Ед. изм. | Кол. | Стоимость единицы, руб. |  |  |  | Общая стоимость, руб. |  |  |  |  | Т/з осн. раб.на ед. | Т/з осн. раб. Всего | Общая масса обору-дования, т
[5 empty] | Всего | В том числе |  |  | Обору- дование | Всего | В том числе
[6 empty] | Осн.З/п | Эк.Маш | З/пМех |  |  | Осн.З/п | Эк.Маш | З/пМех
1 | 2 | 3 | 4 | 5 | 6 | 7 | 8 | 9 | 10 | 11 | 12 | 13 | 14 | 15 | 16 | 17
Раздел 1. Новый раздел
1 | ФЕР01-01-013-07 Приказ Минстроя России от 30.12.2016 №1039/пр | Разработка грунта с погрузкой на автомобили-самосвалы экскаваторами с ковшом вместимостью: 0,65 (0,5-1) м3, группа грунтов 1 (Прил.1.12 п.3.27 Разработка грунта экскаваторами и бульдозерами при работе: на водохозяйственном строительстве ЭМ=1,06 к расх.; ЗПМ=1,06; ТЗМ=1,06) НР (2907 руб.): 95% от ФОТ (3060 руб.) СП (1301 руб.): 50%*0.85 от ФОТ (3060 руб.) | 1000 м3 | 6.69 | 3118.85 | 72.38 | 3043.22 | 385.09 |  | 20865 | 484 | 20359 | 2576 | 9.28 | 62.08
2 | ФССЦпг-03-22-01-006 Приказ Минстроя России от 30.12.2016 №1039/пр | Перевозка грузов автомобилями-самосвалами грузоподъемностью 10 т работающих из карьера на расстояние: от 0,4 до 0,6 км НР 0% от ФОТ СП 0% от ФОТ | 1 т груза | 10704 | 1.12 |  | 1.12 |  |  | 11988 |  | 11988
3 | ФЕР01-01-016-01 Приказ Минстроя России от 30.12.2016 №1039/пр | Работа на отвале, группа грунтов: 1 НР (433 руб.): 95% от ФОТ (456 руб.) СП (194 руб.): 50%*0.85 от ФОТ (456 руб.) | 1000 м3 | 6.69 | 289.53 | 23.32 | 264.04 | 44.82 |  | 1937 | 156 | 1766 | 300 | 2.99 | 20
4 | ФЕР36-01-001-03 Приказ Минстроя России от 30.12.2016 №1039/пр | Возведение плотин, дамб, насыпей и нижней части экранов и ядер насухо: из связных грунтов катками массой до 16 т НР (47738 руб.): 95% от ФОТ (50251 руб.) СП (21357 руб.): 50%*0.85 от ФОТ (50251 руб.) | 1000 м3 | 66.5 | 4729.28 | 242.42 | 4242.86 | 513.23 |  | 314497 | 16121 | 282150 | 34130 | 31.08 | 2066.82
5 | ФЕР01-02-027-02 Приказ Минстроя России от 30.12.2016 №1039/пр | Планировка площадей: механизированным способом, группа грунтов 2 НР (196 руб.): 80% от ФОТ (245 руб.) СП (94 руб.): 45%*0.85 от ФОТ (245 руб.) | 1000 м2 | 16.5 | 105.87 |  | 105.87 | 14.86 |  | 1747 |  | 1747 | 245
6 | ФССЦпг-01-01-01-039 Приказ Минстроя России от 30.12.2016 №1039/пр | Погрузо-разгрузочные работы при автомобильных перевозках: Погрузка грунта растительного слоя (земля, перегной) НР 0% от ФОТ СП 0% от ФОТ | 1 т груза | 10704 | 3.96 |  | 3.96 |  |  | 42388 |  | 42388
7 | ФССЦпг-03-22-01-006 Приказ Минстроя России от 30.12.2016 №1039/пр | Перевозка грузов автомобилями-самосвалами грузоподъемностью 10 т работающих из карьера на расстояние: от 0,4 до 0,6 км НР 0% от ФОТ СП 0% от ФОТ | 1 т груза | 10704 | 1.12 |  | 1.12 |  |  | 11988 |  | 11988
8 | ФЕР01-01-106-07 Приказ Минстроя России от 30.12.2016 №1039/пр | Разравнивание кавальеров (отвалов) при перемещении грунта до 10 м бульдозерами мощностью: 96 кВт (130 л.с.), группа грунтов 1 НР (403 руб.): 95% от ФОТ (424 руб.) СП (180 руб.): 50%*0.85 от ФОТ (424 руб.) | 1000 м3 | 6.69 | 441.09 |  | 441.09 | 63.32 |  | 2951 |  | 2951 | 424
9 | ФЕР01-01-106-16 Приказ Минстроя России от 30.12.2016 №1039/пр | При перемещении грунта на каждые последующие 10 м добавлять: к расценке 01-01-106-07 НР (254 руб.): 95% от ФОТ (267 руб.) СП (113 руб.): 50%*0.85 от ФОТ (267 руб.) | 1000 м3 | 6.69 | 278.39 |  | 278.39 | 39.96 |  | 1862 |  | 1862 | 267
10 | ФЕР01-02-001-03 Приказ Минстроя России от 30.12.2016 №1039/пр | Уплотнение грунта прицепными катками на пневмоколесном ходу 25 т на первый проход по одному следу при толщине слоя: 40 см НР (1006 руб.): 95% от ФОТ (1059 руб.) СП (450 руб.): 50%*0.85 от ФОТ (1059 руб.) | 1000 м3 | 6.69 | 969.82 |  | 969.82 | 158.27 |  | 6488 |  | 6488 | 1059
11 | ФЕР01-02-001-09 Приказ Минстроя России от 30.12.2016 №1039/пр | На каждый последующий проход по одному следу добавлять: к расценке 01-02-001-03 НР (102 руб.): 95% от ФОТ (107 руб.) СП (45 руб.): 50%*0.85 от ФОТ (107 руб.) | 1000 м3 | 6.69 | 136.42 |  | 136.42 | 15.98 |  | 913 |  | 913 | 107
12 | ФЕР01-02-040-02 Приказ Минстроя России от 30.12.2016 №1039/пр | Укрепление откосов земляных сооружений посевом многолетних трав: механизированным способом НР (4526 руб.): 80% от ФОТ (5658 руб.) СП (2164 руб.): 45%*0.85 от ФОТ (5658 руб.) | 100 м2 | 165 | 300.82 |  | 300.82 | 34.29 |  | 49635 |  | 49635 | 5658
13 | 16.2.02.07-0171 | Суданская трава | кг | 445.5 | 61.59 |  |  |  |  | 27438
ИТОГИ В БАЗИСНЫХ ЦЕНАХ
Итого по разделу 1 Новый раздел | [9 empty] | 578160 |  |  |  |  | 2148.9
ИТОГИ С УЧЕТОМ ИНДЕКСОВ ПЕРЕСЧЕТА
Итого по разделу 1 Новый раздел | [9 empty] | 578160 |  |  |  |  | 2148.9
ИТОГИ ПО СМЕТЕ:
ИТОГИ В БАЗИСНЫХ ЦЕНАХ
Итого прямые затраты по смете в базисных ценах | [9 empty] | 494697 | 16761 | 434235 | 44766 |  | 2148.9
Накладные расходы | [9 empty] | 57564
В том числе, справочно:
80% ФОТ (от 5903) (Поз. 5, 12-13) | [9 empty] | 4722
95% ФОТ (от 55624) (Поз. 1, 3, 8-11, 4) | [9 empty] | 52842
Сметная прибыль | [9 empty] | 25899
В том числе, справочно:
45%*0.85 ФОТ (от 5903) (Поз. 5, 12-13) | [9 empty] | 2258
50%*0.85 ФОТ (от 55624) (Поз. 1, 3, 8-11, 4) | [9 empty] | 23641
Итоги по смете:
Итого | [9 empty] | 578160 |  |  |  |  | 2148.9
В том числе:
Материалы | [9 empty] | 43701
Машины и механизмы | [9 empty] | 434235
ФОТ | [9 empty] | 61527
Накладные расходы | [9 empty] | 57564
Сметная прибыль | [9 empty] | 25899
ВСЕГО по смете | [9 empty] | 578160 |  |  |  |  | 2148.9
ИТОГИ С УЧЕТОМ ИНДЕКСОВ ПЕРЕСЧЕТА
Итого прямые затраты по смете в базисных ценах | [9 empty] | 494697 | 16761 | 434235 | 44766 |  | 2148.9
Накладные расходы | [9 empty] | 57564
В том числе, справочно:
80% ФОТ (от 5903) (Поз. 5, 12-13) | [9 empty] | 4722
95% ФОТ (от 55624) (Поз. 1, 3, 8-11, 4) | [9 empty] | 52842
Сметная прибыль | [9 empty] | 25899
В том числе, справочно:
45%*0.85 ФОТ (от 5903) (Поз. 5, 12-13) | [9 empty] | 2258
50%*0.85 ФОТ (от 55624) (Поз. 1, 3, 8-11, 4) | [9 empty] | 23641
Итоги по смете:
Итого | [9 empty] | 578160 |  |  |  |  | 2148.9
В том числе:
Материалы | [9 empty] | 43701
Машины и механизмы | [9 empty] | 434235
ФОТ | [9 empty] | 61527
Накладные расходы | [9 empty] | 57564
Сметная прибыль | [9 empty] | 25899
ВСЕГО по смете | [9 empty] | 578160 |  |  |  |  | 2148.9
Составил: ___________________________ А.М.Минсагирова
(должность, подпись, расшифровка)